## Train_Descriptive_Stats
| Mean | Standard Deviation | Minimum | Maximum | Skewness
Base fluid thermal Conductivity (W/m.K) | 0.6 | 0.05 | 0.41 | 0.67 | -1.29
Nanoparticle thermal Conductivity (W/m.K) | 346.08 | 854.24 | 1.38 | 3000 | 2.73
Size of nano particles (nm) | 41.87 | 25.35 | 1 | 100 | 1.03
Reynolds number (No units) | 5221.42 | 5938.11 | 20 | 39000 | 1.66
Inlet temperature range (oC) | 42.13 | 15.76 | 20 | 80 | 0.91
Concentration of nanoparticles (Vol %) | 0.57 | 0.81 | 0 | 5 | 2.99
Nusselt number | 112.78 | 119.3 | 1.4 | 1100 | 2.71

## Test_Descriptive_Stats
| Mean | Standard Deviation | Minimum | Maximum | Skewness
Base fluid thermal Conductivity (W/m.K) | 0.59 | 0.05 | 0.41 | 0.67 | -1.08
Nanoparticle thermal Conductivity (W/m.K) | 367.57 | 884.02 | 1.38 | 3000 | 2.6
Size of nano particles (nm) | 41.46 | 24.83 | 1 | 100 | 1.02
Reynolds number (No units) | 4924.89 | 5759.64 | 20 | 28000 | 1.67
Inlet temperature range (oC) | 41.64 | 15.87 | 20 | 80 | 0.94
Concentration of nanoparticles (Vol %) | 0.56 | 0.77 | 0 | 5 | 3.06
Nusselt number | 110.29 | 113.28 | 1.7 | 865 | 2.13

## Model_Performance_Metrics
Model Used | Dataset | R2 (%) value | RMSE value | MAE value
CTB | Training set | 98.92 | 12.38 | 6.93
CTB | Testing set | 96.51 | 21.13 | 11.17
XGB | Training set | 99.18 | 10.77 | 6.02
XGB | Testing set | 96.56 | 20.99 | 11.29
LGB | Training set | 98.3 | 15.57 | 8.65
LGB | Testing set | 95.54 | 23.89 | 13.36
RF | Training set | 98.87 | 12.66 | 6.68
RF | Testing set | 95.76 | 23.3 | 13.01
Bagging | Training set | 98.87 | 12.68 | 6.72
Bagging | Testing set | 95.68 | 23.52 | 13.04
ADB | Training set | 99.22 | 10.52 | 4.16
ADB | Testing set | 95.18 | 24.85 | 13.84
DTB | Training set | 98.23 | 15.87 | 8.26
DTB | Testing set | 94.7 | 26.05 | 14.17
ANN | Training set | 94.63 | 27.63 | 15.3
ANN | Testing set | 92.26 | 31.47 | 17.31
kNN | Training set | 99.81 | 5.26 | 1.41
kNN | Testing set | 92.29 | 31.42 | 14.25

## Detailed_Predictions
Reference | Actual Nusselt Number | Base Fluid Thermal Conductivity (W/m.K) | Nanoparticle Thermal Conductivity (W/m.K) | Size of nanoparticles (nm) | Reynolds Number (No Units) | Inlet Temperature Range (oC) | Concentration Of Nanoparticles (Vol %) | Flow: Turbulent | Base Fluid: Arabic Gum | Base Fluid: Eg | Base Fluid: Polyisobutylene | Base Fluid: Water | Base Fluid: Water –Ethylene Glycol | Base Fluid: Water=Eg (60:40) | CTB Predicted | CTB Absolute Error | XGB Predicted | XGB Absolute Error | LGB Predicted | LGB Absolute Error | RF Predicted | RF Absolute Error | Bagging Predicted | Bagging Absolute Error | ADB Predicted | ADB Absolute Error | DTB Predicted | DTB Absolute Error | ANN Predicted | ANN Absolute Error | kNN Predicted | kNN Absolute Error
doi:10.1016/j.icheatmasstransfer.2011.07.001 | 27.6 | 0.633 | 40 | 20 | 23000 | 35 | 0.1 | 1 | 0 | 0 | 0 | 1 | 0 | 0 | 29.2012 | 1.6012 | 28.1895 | 0.58947 | 30.5646 | 2.9646 | 28.0676 | 0.4676 | 28.0407 | 0.44071 | 27.6 | 0 | 27.6 | 0 | 43.4542 | 15.8542 | 27.6 | 0
doi:10.1016/j.icheatmasstransfer.2011.07.001 | 28.8 | 0.633 | 40 | 20 | 23000 | 35 | 0.3 | 1 | 0 | 0 | 0 | 1 | 0 | 0 | 28.965 | 0.16502 | 29.7459 | 0.94592 | 30.6755 | 1.8755 | 28.9262 | 0.12617 | 28.6672 | 0.13281 | 28.8 | 0 | 28.6195 | 0.18055 | 38.8979 | 10.0979 | 28.8 | 0
doi:10.1016/j.icheatmasstransfer.2011.07.001 | 30.6 | 0.633 | 40 | 20 | 23000 | 35 | 0.5 | 1 | 0 | 0 | 0 | 1 | 0 | 0 | 30.2388 | 0.36123 | 30.5887 | 0.011304 | 30.3305 | 0.26954 | 30.4925 | 0.10753 | 30.362 | 0.23802 | 30.6 | 0 | 31.0172 | 0.41725 | 37.1131 | 6.5131 | 30.6 | 0
doi:10.1016/j.icheatmasstransfer.2011.07.001 | 31.44 | 0.633 | 40 | 20 | 23000 | 35 | 0.7 | 1 | 0 | 0 | 0 | 1 | 0 | 0 | 30.3792 | 1.0608 | 31.169 | 0.27097 | 31.6915 | 0.25148 | 31.2963 | 0.14371 | 31.1991 | 0.24092 | 31.44 | 0 | 31.0172 | 0.42275 | 37.9039 | 6.4639 | 31.44 | 0
doi:10.1016/j.icheatmasstransfer.2011.07.001 | 33.6 | 0.633 | 40 | 20 | 23000 | 35 | 1 | 1 | 0 | 0 | 0 | 1 | 0 | 0 | 33.1733 | 0.42671 | 33.3788 | 0.2212 | 32.9335 | 0.66653 | 32.9682 | 0.63179 | 32.8588 | 0.74119 | 33.6 | 0 | 32.6263 | 0.9737 | 43.5192 | 9.9192 | 33.6 | 0
doi:10.1016/j.icheatmasstransfer.2011.07.001 | 27.6 | 0.633 | 40 | 20 | 18500 | 35 | 0.1 | 1 | 0 | 0 | 0 | 1 | 0 | 0 | 29.222 | 1.622 | 27.2912 | 0.3088 | 28.6509 | 1.0509 | 27.7587 | 0.15871 | 27.7284 | 0.12842 | 27.6 | 0 | 27.6 | 0 | 38.6118 | 11.0118 | 27.6 | 0
doi:10.1016/j.icheatmasstransfer.2011.07.001 | 28.44 | 0.633 | 40 | 20 | 18500 | 35 | 0.3 | 1 | 0 | 0 | 0 | 1 | 0 | 0 | 28.7994 | 0.35936 | 28.8071 | 0.36715 | 28.7002 | 0.26024 | 28.3207 | 0.11933 | 28.2326 | 0.20741 | 28.44 | 0 | 28.6195 | 0.17945 | 34.8903 | 6.4503 | 28.44 | 0
doi:10.1016/j.icheatmasstransfer.2011.07.001 | 29.52 | 0.633 | 40 | 20 | 18500 | 35 | 0.5 | 1 | 0 | 0 | 0 | 1 | 0 | 0 | 29.8136 | 0.2936 | 29.3525 | 0.16755 | 28.7677 | 0.75229 | 29.6177 | 0.097684 | 29.6985 | 0.17848 | 29.52 | 0 | 29.9963 | 0.47628 | 32.718 | 3.198 | 29.52 | 0
doi:10.1016/j.icheatmasstransfer.2011.07.001 | 30.48 | 0.633 | 40 | 20 | 18500 | 35 | 0.7 | 1 | 0 | 0 | 0 | 1 | 0 | 0 | 29.573 | 0.90699 | 29.8892 | 0.59078 | 30.0609 | 0.41915 | 30.4185 | 0.061469 | 30.4717 | 0.008336 | 30.48 | 0 | 29.9963 | 0.48372 | 32.3675 | 1.8875 | 30.48 | 0
doi:10.1016/j.icheatmasstransfer.2011.07.001 | 31.68 | 0.633 | 40 | 20 | 18500 | 35 | 1 | 1 | 0 | 0 | 0 | 1 | 0 | 0 | 32.1555 | 0.47554 | 31.3229 | 0.35714 | 30.2025 | 1.4775 | 31.4742 | 0.20584 | 31.557 | 0.12304 | 31.68 | 0 | 32.6263 | 0.9463 | 33.9612 | 2.2812 | 31.68 | 0
doi:10.1016/j.icheatmasstransfer.2011.07.001 | 26.64 | 0.633 | 40 | 20 | 13800 | 35 | 0.1 | 1 | 0 | 0 | 0 | 1 | 0 | 0 | 29.3695 | 2.7295 | 27.1804 | 0.54043 | 27.84 | 1.2 | 26.8564 | 0.21642 | 26.8077 | 0.16771 | 26.64 | 0 | 26.9384 | 0.29839 | 46.4072 | 19.7672 | 26.64 | 0
doi:10.1016/j.icheatmasstransfer.2011.07.001 | 27.24 | 0.633 | 40 | 20 | 13800 | 35 | 0.3 | 1 | 0 | 0 | 0 | 1 | 0 | 0 | 28.3744 | 1.1344 | 28.4009 | 1.1609 | 27.7351 | 0.49506 | 27.385 | 0.14502 | 27.3198 | 0.079778 | 27.24 | 0 | 26.9384 | 0.30161 | 40.1495 | 12.9095 | 27.24 | 0
doi:10.1016/j.icheatmasstransfer.2011.07.001 | 28.08 | 0.633 | 40 | 20 | 13800 | 35 | 0.5 | 1 | 0 | 0 | 0 | 1 | 0 | 0 | 28.9687 | 0.8887 | 28.4752 | 0.39516 | 27.9 | 0.17999 | 28.3281 | 0.24814 | 28.373 | 0.29297 | 28.08 | 0 | 28.7942 | 0.7142 | 35.7222 | 7.6422 | 28.08 | 0
doi:10.1016/j.icheatmasstransfer.2011.07.001 | 28.8 | 0.633 | 40 | 20 | 13800 | 35 | 0.7 | 1 | 0 | 0 | 0 | 1 | 0 | 0 | 28.4109 | 0.38906 | 28.239 | 0.561 | 29.8401 | 1.0401 | 28.904 | 0.10398 | 28.8892 | 0.089189 | 28.8 | 0 | 28.7942 | 0.0057998 | 33.0854 | 4.2854 | 28.8 | 0
doi:10.1016/j.icheatmasstransfer.2011.07.001 | 29.52 | 0.633 | 40 | 20 | 13800 | 35 | 1 | 1 | 0 | 0 | 0 | 1 | 0 | 0 | 30.4336 | 0.91363 | 29.677 | 0.15701 | 30.0874 | 0.56739 | 29.6741 | 0.15407 | 29.8514 | 0.33138 | 29.52 | 0 | 28.7942 | 0.7258 | 32.9746 | 3.4546 | 29.52 | 0
doi:10.1016/j.icheatmasstransfer.2011.07.001 | 26.04 | 0.633 | 40 | 20 | 9350 | 35 | 0.1 | 1 | 0 | 0 | 0 | 1 | 0 | 0 | 28.2473 | 2.2073 | 27.5592 | 1.5192 | 28.2285 | 2.1885 | 26.6935 | 0.65346 | 26.6406 | 0.60058 | 26.04 | 0 | 26.3384 | 0.29835 | 55.3151 | 29.2751 | 26.04 | 0
doi:10.1016/j.icheatmasstransfer.2011.07.001 | 26.64 | 0.633 | 40 | 20 | 9350 | 35 | 0.3 | 1 | 0 | 0 | 0 | 1 | 0 | 0 | 27.4341 | 0.79414 | 28.3229 | 1.6829 | 28.1221 | 1.4821 | 26.92 | 0.28004 | 26.6848 | 0.044752 | 26.64 | 0 | 26.3384 | 0.30165 | 47.8398 | 21.1998 | 26.64 | 0
doi:10.1016/j.icheatmasstransfer.2011.07.001 | 27.6 | 0.633 | 40 | 20 | 9350 | 35 | 0.5 | 1 | 0 | 0 | 0 | 1 | 0 | 0 | 27.7412 | 0.1412 | 28.3823 | 0.78232 | 28.2601 | 0.66015 | 27.833 | 0.23296 | 27.6622 | 0.062231 | 27.6 | 0 | 28.0363 | 0.43633 | 43.6405 | 16.0405 | 27.6 | 0
doi:10.1016/j.icheatmasstransfer.2011.07.001 | 27.84 | 0.633 | 40 | 20 | 9350 | 35 | 0.7 | 1 | 0 | 0 | 0 | 1 | 0 | 0 | 27.5047 | 0.33528 | 28.2108 | 0.3708 | 26.1052 | 1.7348 | 28.1207 | 0.28071 | 27.9279 | 0.087912 | 27.84 | 0 | 28.0363 | 0.19633 | 41.4672 | 13.6272 | 27.84 | 0
doi:10.1016/j.icheatmasstransfer.2011.07.001 | 28.68 | 0.633 | 40 | 20 | 9350 | 35 | 1 | 1 | 0 | 0 | 0 | 1 | 0 | 0 | 29.4651 | 0.7851 | 29.507 | 0.82704 | 26.3051 | 2.3749 | 29.3931 | 0.71309 | 29.3869 | 0.70685 | 28.68 | 0 | 28.0363 | 0.64367 | 42.5508 | 13.8708 | 28.68 | 0
doi:10.1016/j.icheatmasstransfer.2011.07.001 | 25.44 | 0.633 | 40 | 20 | 1220 | 35 | 0.1 | 1 | 0 | 1 | 0 | 0 | 0 | 0 | 24.9579 | 0.4821 | 24.8788 | 0.56122 | 25.3765 | 0.063495 | 24.0522 | 1.3878 | 23.7524 | 1.6876 | 25.44 | 0 | 25.0775 | 0.36248 | 23.8054 | 1.6346 | 25.44 | 0
doi:10.1016/j.icheatmasstransfer.2011.07.001 | 26.16 | 0.633 | 40 | 20 | 1220 | 35 | 0.3 | 1 | 0 | 1 | 0 | 0 | 0 | 0 | 27.3978 | 1.2378 | 26.8431 | 0.68312 | 26.9271 | 0.76711 | 25.6149 | 0.54506 | 25.534 | 0.62601 | 26.16 | 0 | 25.9189 | 0.24107 | 24.7203 | 1.4397 | 26.16 | 0
doi:10.1016/j.icheatmasstransfer.2011.07.001 | 27.6 | 0.633 | 40 | 20 | 1220 | 35 | 0.5 | 1 | 0 | 1 | 0 | 0 | 0 | 0 | 28.0827 | 0.48267 | 27.8787 | 0.27869 | 27.0101 | 0.58987 | 27.2023 | 0.39767 | 26.8975 | 0.70254 | 27.6 | 0 | 27.037 | 0.56295 | 25.8593 | 1.7407 | 27.6 | 0
doi:10.1016/j.icheatmasstransfer.2011.07.001 | 29.76 | 0.633 | 40 | 20 | 1220 | 35 | 0.7 | 1 | 0 | 1 | 0 | 0 | 0 | 0 | 28.9574 | 0.80257 | 29.1154 | 0.64458 | 29.3389 | 0.42108 | 28.3584 | 1.4016 | 28.1897 | 1.5703 | 28.32 | 1.44 | 28.1538 | 1.6062 | 27.0487 | 2.7113 | 28.4804 | 1.2796
doi:10.1016/j.icheatmasstransfer.2011.07.001 | 32.88 | 0.633 | 40 | 20 | 1220 | 35 | 1 | 1 | 0 | 1 | 0 | 0 | 0 | 0 | 35.171 | 2.291 | 33.6944 | 0.81444 | 41.6278 | 8.7478 | 34.134 | 1.254 | 33.2061 | 0.32607 | 32.88 | 0 | 50.7351 | 17.8551 | 28.9323 | 3.9477 | 32.88 | 0
doi:10.1016/j.icheatmasstransfer.2011.07.001 | 24.72 | 0.633 | 40 | 20 | 1630 | 35 | 0.1 | 1 | 0 | 1 | 0 | 0 | 0 | 0 | 23.6929 | 1.0271 | 23.5416 | 1.1784 | 23.9917 | 0.72829 | 24.4649 | 0.25511 | 24.1209 | 0.59911 | 24.72 | 0 | 25.0775 | 0.35752 | 24.6303 | 0.089737 | 24.72 | 0
doi:10.1016/j.icheatmasstransfer.2011.07.001 | 25.68 | 0.633 | 40 | 20 | 1630 | 35 | 0.3 | 1 | 0 | 1 | 0 | 0 | 0 | 0 | 25.6304 | 0.04962 | 25.7036 | 0.023606 | 25.5873 | 0.092728 | 25.5752 | 0.10479 | 25.4236 | 0.25635 | 25.68 | 0 | 25.9189 | 0.23893 | 25.5731 | 0.10692 | 25.68 | 0
doi:10.1016/j.icheatmasstransfer.2011.07.001 | 26.64 | 0.633 | 40 | 20 | 1630 | 35 | 0.5 | 1 | 0 | 1 | 0 | 0 | 0 | 0 | 26.4594 | 0.18057 | 26.6504 | 0.010446 | 25.8872 | 0.75276 | 27.1028 | 0.46282 | 26.7666 | 0.12656 | 26.64 | 0 | 27.037 | 0.39705 | 26.7498 | 0.10981 | 26.64 | 0
doi:10.1016/j.icheatmasstransfer.2011.07.001 | 28.32 | 0.633 | 40 | 20 | 1630 | 35 | 0.7 | 1 | 0 | 1 | 0 | 0 | 0 | 0 | 27.4806 | 0.83939 | 27.9808 | 0.33916 | 28.5542 | 0.23422 | 28.297 | 0.022961 | 28.1478 | 0.17217 | 28.32 | 0 | 28.1538 | 0.16618 | 27.9786 | 0.34136 | 28.32 | 0
doi:10.1016/j.icheatmasstransfer.2011.07.001 | 31.44 | 0.633 | 40 | 20 | 1630 | 35 | 1 | 1 | 0 | 1 | 0 | 0 | 0 | 0 | 33.4218 | 1.9818 | 33.0281 | 1.5881 | 42.1911 | 10.7511 | 33.3913 | 1.9513 | 32.4899 | 1.0499 | 30.24 | 1.2 | 50.7351 | 19.2951 | 29.9247 | 1.5153 | 31.5169 | 0.076944
doi:10.1016/j.icheatmasstransfer.2011.07.001 | 25.2 | 0.633 | 40 | 20 | 2030 | 35 | 0.1 | 1 | 0 | 1 | 0 | 0 | 0 | 0 | 23.1758 | 2.0242 | 23.401 | 1.799 | 22.9623 | 2.2377 | 24.695 | 0.505 | 24.105 | 1.095 | 24.72 | 0.48 | 25.0775 | 0.12248 | 25.4615 | 0.26146 | 25.0731 | 0.12693
doi:10.1016/j.icheatmasstransfer.2011.07.001 | 25.92 | 0.633 | 40 | 20 | 2030 | 35 | 0.3 | 1 | 0 | 1 | 0 | 0 | 0 | 0 | 25.3492 | 0.57079 | 25.4804 | 0.43964 | 24.4921 | 1.4279 | 25.7278 | 0.19215 | 25.6585 | 0.26148 | 25.68 | 0.24 | 23.6594 | 2.2606 | 26.4323 | 0.51228 | 25.68 | 0.24
doi:10.1016/j.icheatmasstransfer.2011.07.001 | 27.12 | 0.633 | 40 | 20 | 2030 | 35 | 0.5 | 1 | 0 | 1 | 0 | 0 | 0 | 0 | 26.167 | 0.95298 | 26.477 | 0.64305 | 24.7797 | 2.3403 | 27.1531 | 0.033101 | 27.0785 | 0.041545 | 26.88 | 0.24 | 27.037 | 0.082952 | 27.6471 | 0.52705 | 26.7583 | 0.36174
doi:10.1016/j.icheatmasstransfer.2011.07.001 | 28.8 | 0.633 | 40 | 20 | 2030 | 35 | 0.7 | 1 | 0 | 1 | 0 | 0 | 0 | 0 | 27.1773 | 1.6227 | 27.6541 | 1.1459 | 27.2701 | 1.5299 | 28.4389 | 0.36108 | 28.5462 | 0.25383 | 28.8 | 0 | 28.1538 | 0.64618 | 28.9156 | 0.11562 | 28.8 | 0
doi:10.1016/j.icheatmasstransfer.2011.07.001 | 30.24 | 0.633 | 40 | 20 | 2030 | 35 | 1 | 1 | 0 | 1 | 0 | 0 | 0 | 0 | 32.829 | 2.589 | 31.7565 | 1.5165 | 39.748 | 9.508 | 31.9477 | 1.7077 | 31.8058 | 1.5658 | 30.24 | 0 | 30.4791 | 0.23909 | 30.0621 | 0.17785 | 30.24 | 0
doi:10.1016/j.icheatmasstransfer.2011.07.001 | 24 | 0.633 | 40 | 20 | 2440 | 35 | 0 | 1 | 0 | 1 | 0 | 0 | 0 | 0 | 24.1192 | 0.11919 | 23.2543 | 0.74566 | 23.6031 | 0.39688 | 23.4928 | 0.50716 | 22.9279 | 1.0721 | 24 | 0 | 24.7099 | 0.70992 | 25.9257 | 1.9257 | 24 | 0
doi:10.1016/j.icheatmasstransfer.2011.07.001 | 25.44 | 0.633 | 40 | 20 | 2440 | 35 | 0.1 | 1 | 0 | 1 | 0 | 0 | 0 | 0 | 23.1517 | 2.2883 | 23.484 | 1.956 | 22.9623 | 2.4777 | 24.8317 | 0.60831 | 24.5067 | 0.93334 | 25.44 | 0 | 24.7099 | 0.73008 | 26.3414 | 0.90143 | 25.44 | 0
doi:10.1016/j.icheatmasstransfer.2011.07.001 | 25.68 | 0.633 | 40 | 20 | 2440 | 35 | 0.3 | 1 | 0 | 1 | 0 | 0 | 0 | 0 | 25.5505 | 0.1295 | 25.7138 | 0.0338 | 24.4921 | 1.1879 | 25.7037 | 0.023747 | 25.6296 | 0.050378 | 25.68 | 0 | 23.6594 | 2.0206 | 27.3418 | 1.6618 | 25.68 | 0
doi:10.1016/j.icheatmasstransfer.2011.07.001 | 26.88 | 0.633 | 40 | 20 | 2440 | 35 | 0.5 | 1 | 0 | 1 | 0 | 0 | 0 | 0 | 26.3309 | 0.54909 | 26.7047 | 0.17527 | 24.7797 | 2.1003 | 26.9791 | 0.099083 | 26.9688 | 0.088758 | 26.88 | 0 | 27.037 | 0.15705 | 28.5968 | 1.7168 | 26.88 | 0
doi:10.1016/j.icheatmasstransfer.2011.07.001 | 27.36 | 0.633 | 40 | 20 | 2440 | 35 | 0.7 | 1 | 0 | 1 | 0 | 0 | 0 | 0 | 26.7245 | 0.63548 | 27.7524 | 0.39245 | 27.2701 | 0.089947 | 27.6979 | 0.33788 | 27.7676 | 0.40759 | 27.36 | 0 | 28.1538 | 0.79382 | 29.9075 | 2.5475 | 27.36 | 0
doi:10.1016/j.applthermaleng.2011.02.029 | 30.72 | 0.63 | 40 | 20 | 2440 | 35 | 1 | 1 | 0 | 0 | 0 | 1 | 0 | 0 | 43.1323 | 12.4123 | 37.2849 | 6.5649 | 44.1881 | 13.4681 | 42.254 | 11.534 | 41.0383 | 10.3183 | 30.72 | 0 | 30.4791 | 0.24091 | 93.2003 | 62.4803 | 30.72 | 0
doi:10.1016/j.applthermaleng.2011.02.029 | 60 | 0.63 | 40 | 20 | 8000 | 35 | 1 | 1 | 0 | 0 | 0 | 1 | 0 | 0 | 48.4432 | 11.5568 | 47.2223 | 12.7777 | 42.6451 | 17.3549 | 49.1945 | 10.8055 | 46.703 | 13.297 | 59.398 | 0.60198 | 59.4979 | 0.50207 | 49.8074 | 10.1926 | 60 | 0
doi:10.1016/j.applthermaleng.2011.02.029 | 78 | 0.63 | 40 | 20 | 1300 | 35 | 1 | 0 | 0 | 0 | 0 | 1 | 0 | 0 | 57.9774 | 20.0226 | 64.2902 | 13.7098 | 49.0345 | 28.9655 | 56.0558 | 21.9442 | 51.3005 | 26.6995 | 78 | 0 | 50.7351 | 27.2649 | 56.1849 | 21.8151 | 78 | 0
doi:10.1016/j.applthermaleng.2011.02.029 | 101 | 0.63 | 40 | 20 | 1800 | 35 | 1 | 0 | 0 | 0 | 0 | 1 | 0 | 0 | 58.2256 | 42.7744 | 52.5474 | 48.4526 | 47.9591 | 53.0409 | 55.8493 | 45.1507 | 53.4591 | 47.5409 | 78 | 23 | 30.4791 | 70.5209 | 60.2526 | 40.7474 | 72.8672 | 28.1328
doi:10.1016/j.applthermaleng.2011.02.029 | 125 | 0.63 | 40 | 20 | 2300 | 35 | 1 | 1 | 0 | 0 | 0 | 1 | 0 | 0 | 58.2634 | 66.7366 | 46.6016 | 78.3984 | 44.1881 | 80.8119 | 44.5798 | 80.4202 | 43.921 | 81.079 | 30.72 | 94.28 | 30.4791 | 94.5209 | 94.7567 | 30.2433 | 32.1741 | 92.8259
doi:10.1016/j.applthermaleng.2011.02.029 | 64 | 0.63 | 40 | 20 | 8000 | 45 | 1 | 1 | 0 | 0 | 0 | 1 | 0 | 0 | 67.9678 | 3.9678 | 67.6781 | 3.6781 | 64.2307 | 0.23067 | 62.7235 | 1.2765 | 61.9031 | 2.0969 | 64 | 0 | 72.8918 | 8.8918 | 39.2037 | 24.7963 | 64 | 0
doi:10.1016/j.applthermaleng.2011.02.029 | 83 | 0.63 | 40 | 20 | 1300 | 45 | 1 | 1 | 0 | 0 | 0 | 1 | 0 | 0 | 96.2383 | 13.2383 | 89.3758 | 6.3758 | 89.3971 | 6.3971 | 84.0573 | 1.0573 | 79.8198 | 3.1802 | 83 | 0 | 86.43 | 3.43 | 88.8494 | 5.8494 | 83 | 0
doi:10.1016/j.applthermaleng.2011.02.029 | 111 | 0.63 | 40 | 20 | 1800 | 45 | 1 | 1 | 0 | 0 | 0 | 1 | 0 | 0 | 100.2392 | 10.7608 | 105.0814 | 5.9186 | 94.373 | 16.627 | 102.3385 | 8.6615 | 96.217 | 14.783 | 111 | 0 | 126.8749 | 15.8749 | 89.1794 | 21.8206 | 111 | 0
doi:10.1016/j.applthermaleng.2011.02.029 | 136 | 0.63 | 40 | 20 | 2300 | 45 | 1 | 1 | 0 | 0 | 0 | 1 | 0 | 0 | 104.1472 | 31.8528 | 108.7754 | 27.2246 | 96.6762 | 39.3238 | 103.6065 | 32.3935 | 102.9147 | 33.0853 | 111 | 25 | 126.8749 | 9.1251 | 84.6143 | 51.3857 | 100.7588 | 35.2412
doi:10.1016/j.applthermaleng.2011.02.029 | 69 | 0.63 | 40 | 20 | 8000 | 50 | 1 | 1 | 0 | 0 | 0 | 1 | 0 | 0 | 70.085 | 1.085 | 73.9686 | 4.9686 | 65.4883 | 3.5117 | 63.5872 | 5.4128 | 62.4226 | 6.5774 | 64 | 5 | 72.8918 | 3.8918 | 34.6954 | 34.3046 | 62.9761 | 6.0239
doi:10.1016/j.applthermaleng.2011.02.029 | 90 | 0.63 | 40 | 20 | 1300 | 50 | 1 | 1 | 0 | 0 | 0 | 1 | 0 | 0 | 98.9289 | 8.9289 | 93.9613 | 3.9613 | 88.4382 | 1.5618 | 90.511 | 0.51099 | 85.3055 | 4.6945 | 90 | 0 | 86.43 | 3.57 | 71.7301 | 18.2699 | 90 | 0
doi:10.1016/j.applthermaleng.2011.02.029 | 119 | 0.63 | 40 | 20 | 1800 | 50 | 1 | 1 | 0 | 0 | 0 | 1 | 0 | 0 | 104.6349 | 14.3651 | 112.01 | 6.99 | 93.3613 | 25.6387 | 113.3965 | 5.6035 | 107.4475 | 11.5525 | 111 | 8 | 126.8749 | 7.8749 | 73.8379 | 45.1621 | 114.2649 | 4.7351
doi:10.1016/j.applthermaleng.2011.02.029 | 145 | 0.63 | 40 | 20 | 2300 | 50 | 1 | 1 | 0 | 0 | 0 | 1 | 0 | 0 | 111.5998 | 33.4002 | 121.6713 | 23.3287 | 100.066 | 44.934 | 116.3789 | 28.6211 | 115.394 | 29.606 | 145 | 0 | 126.8749 | 18.1251 | 75.828 | 69.172 | 145 | 0
doi:10.1016/j.applthermaleng.2011.02.029 | 41 | 0.63 | 40 | 20 | 4200 | 37 | 0.1 | 1 | 0 | 0 | 0 | 1 | 0 | 0 | 49.9566 | 8.9566 | 46.4743 | 5.4743 | 54.7816 | 13.7816 | 50.4115 | 9.4115 | 50.2995 | 9.2995 | 41 | 0 | 52.0471 | 11.0471 | 65.9208 | 24.9208 | 41 | 0
doi:10.1016/j.applthermaleng.2011.02.029 | 54 | 0.63 | 40 | 20 | 5400 | 37 | 0.1 | 1 | 0 | 0 | 0 | 1 | 0 | 0 | 59.0881 | 5.0881 | 60.1225 | 6.1225 | 60.7406 | 6.7406 | 49.9577 | 4.0423 | 49.5686 | 4.4314 | 41 | 13 | 52.0471 | 1.9529 | 69.0092 | 15.0092 | 52.0471 | 1.9529
doi:10.1016/j.applthermaleng.2011.02.029 | 66 | 0.63 | 40 | 20 | 6600 | 37 | 0.1 | 1 | 0 | 0 | 0 | 1 | 0 | 0 | 65.506 | 0.49404 | 66.6699 | 0.66994 | 64.5345 | 1.4655 | 63.3111 | 2.6889 | 63.2832 | 2.7168 | 66 | 0 | 52.0471 | 13.9529 | 65.1998 | 0.80017 | 66 | 0
doi:10.1016/j.applthermaleng.2011.02.029 | 78 | 0.63 | 40 | 20 | 8000 | 37 | 0.1 | 1 | 0 | 0 | 0 | 1 | 0 | 0 | 75.2458 | 2.7542 | 71.7338 | 6.2662 | 70.1401 | 7.8599 | 68.0597 | 9.9403 | 67.5868 | 10.4132 | 66 | 12 | 72.8918 | 5.1082 | 58.7284 | 19.2716 | 75.4471 | 2.5529
doi:10.1016/j.applthermaleng.2011.02.029 | 83 | 0.63 | 40 | 20 | 9000 | 37 | 0.1 | 1 | 0 | 0 | 0 | 1 | 0 | 0 | 74.5731 | 8.4269 | 71.6311 | 11.3689 | 69.8956 | 13.1044 | 70.3598 | 12.6402 | 70.9525 | 12.0475 | 83 | 0 | 72.8918 | 10.1082 | 54.0236 | 28.9764 | 83 | 0
doi:10.1016/j.applthermaleng.2011.02.029 | 89 | 0.63 | 40 | 20 | 10400 | 37 | 0.1 | 1 | 0 | 0 | 0 | 1 | 0 | 0 | 76.1217 | 12.8783 | 75.6756 | 13.3244 | 72.1781 | 16.8219 | 65.4064 | 23.5936 | 63.9822 | 25.0178 | 75.1614 | 13.8386 | 74 | 15 | 49.6553 | 39.3447 | 51.4248 | 37.5752
doi:10.1016/j.applthermaleng.2011.02.029 | 94 | 0.63 | 40 | 20 | 11600 | 37 | 0.1 | 1 | 0 | 0 | 0 | 1 | 0 | 0 | 85.3197 | 8.6803 | 93.0162 | 0.9838 | 91.5846 | 2.4154 | 86.4744 | 7.5256 | 87.6241 | 6.3759 | 94 | 0 | 91.4662 | 2.5338 | 47.5661 | 46.4339 | 94 | 0
doi:10.1016/j.applthermaleng.2011.02.029 | 102 | 0.63 | 40 | 20 | 13000 | 37 | 0.1 | 1 | 0 | 0 | 0 | 1 | 0 | 0 | 88.4511 | 13.5489 | 93.3779 | 8.6221 | 91.5846 | 10.4154 | 91.3569 | 10.6431 | 92.7756 | 9.2244 | 98.3009 | 3.6991 | 98.4309 | 3.5691 | 45.101 | 56.899 | 102 | 0
https://doi.org/10.1016/j.energy.2015.02.103 | 50 | 0.67 | 35 | 20 | 9000 | 45 | 0.3 | 1 | 0 | 0 | 0 | 1 | 0 | 0 | 55.3425 | 5.3425 | 54.3263 | 4.3263 | 66.3557 | 16.3557 | 54.7632 | 4.7632 | 55.3427 | 5.3427 | 50 | 0 | 57.0172 | 7.0172 | 55.6067 | 5.6067 | 50 | 0
https://doi.org/10.1016/j.energy.2015.02.103 | 65 | 0.67 | 35 | 20 | 14000 | 45 | 0.3 | 1 | 0 | 0 | 0 | 1 | 0 | 0 | 63.7016 | 1.2984 | 65.7896 | 0.78958 | 63.2877 | 1.7123 | 65.215 | 0.21501 | 63.9534 | 1.0466 | 65 | 0 | 83.7467 | 18.7467 | 52.7169 | 12.2831 | 65 | 0
https://doi.org/10.1016/j.energy.2015.02.103 | 75 | 0.67 | 35 | 20 | 18000 | 45 | 0.3 | 1 | 0 | 0 | 0 | 1 | 0 | 0 | 76.266 | 1.266 | 78.9147 | 3.9147 | 67.9524 | 7.0476 | 75.0271 | 0.027051 | 75.7725 | 0.77246 | 86 | 11 | 83.7467 | 8.7467 | 54.3921 | 20.6079 | 78.3464 | 3.3464
https://doi.org/10.1016/j.energy.2015.02.103 | 86 | 0.67 | 35 | 20 | 20000 | 45 | 0.3 | 1 | 0 | 0 | 0 | 1 | 0 | 0 | 82.0275 | 3.9725 | 83.3322 | 2.6678 | 75.2145 | 10.7855 | 79.906 | 6.094 | 80.2638 | 5.7362 | 86 | 0 | 83.7467 | 2.2533 | 60.7686 | 25.2314 | 86 | 0
https://doi.org/10.1016/j.energy.2015.02.103 | 95 | 0.67 | 35 | 20 | 23000 | 45 | 0.3 | 1 | 0 | 0 | 0 | 1 | 0 | 0 | 83.4378 | 11.5622 | 83.2697 | 11.7303 | 74.9713 | 20.0287 | 86.9567 | 8.0433 | 88.7722 | 6.2278 | 105 | 10 | 83.7467 | 11.2533 | 69.217 | 25.783 | 96.947 | 1.947
https://doi.org/10.1016/j.energy.2015.02.103 | 105 | 0.67 | 35 | 20 | 25000 | 45 | 0.3 | 1 | 0 | 0 | 0 | 1 | 0 | 0 | 103.9009 | 1.0991 | 100.7618 | 4.2382 | 94.6462 | 10.3538 | 88.6038 | 16.3962 | 91.3422 | 13.6578 | 105 | 0 | 83.7467 | 21.2533 | 76.3174 | 28.6826 | 105 | 0
https://doi.org/10.1016/j.energy.2015.02.103 | 113 | 0.67 | 35 | 20 | 28000 | 45 | 0.3 | 1 | 0 | 0 | 0 | 1 | 0 | 0 | 102.5559 | 10.4441 | 100.7618 | 12.2382 | 94.6462 | 18.3538 | 88.6038 | 24.3962 | 91.3422 | 21.6578 | 105 | 8 | 83.7467 | 29.2533 | 94.6062 | 18.3938 | 72.8565 | 40.1435
DOI: 10.5829/idosi.ije.2014.27.02b.17 | 72 | 0.63 | 1.38 | 40 | 11500 | 60 | 0.4 | 1 | 0 | 0 | 0 | 1 | 0 | 0 | 74.801 | 2.801 | 75.4016 | 3.4016 | 77.678 | 5.678 | 74.7083 | 2.7083 | 74.4667 | 2.4667 | 74.6429 | 2.6429 | 74.314 | 2.314 | 74.302 | 2.302 | 73.9733 | 1.9733
DOI: 10.5829/idosi.ije.2014.27.02b.17 | 94 | 0.63 | 1.38 | 40 | 15500 | 60 | 0.4 | 1 | 0 | 0 | 0 | 1 | 0 | 0 | 96.794 | 2.794 | 97.721 | 3.721 | 97.1394 | 3.1394 | 98.6715 | 4.6715 | 98.5477 | 4.5477 | 97.6057 | 3.6057 | 98.4309 | 4.4309 | 92.9429 | 1.0571 | 96.4679 | 2.4679
DOI: 10.5829/idosi.ije.2014.27.02b.17 | 117 | 0.63 | 1.38 | 40 | 19200 | 60 | 0.4 | 1 | 0 | 0 | 0 | 1 | 0 | 0 | 125.7395 | 8.7395 | 123.9474 | 6.9474 | 127.8125 | 10.8125 | 123.1264 | 6.1264 | 123.0478 | 6.0478 | 124.3324 | 7.3324 | 124.6658 | 7.6658 | 116.5525 | 0.44746 | 125 | 8
DOI: 10.5829/idosi.ije.2014.27.02b.17 | 135 | 0.63 | 1.38 | 40 | 23000 | 60 | 0.4 | 1 | 0 | 0 | 0 | 1 | 0 | 0 | 139.9684 | 4.9684 | 138.4898 | 3.4898 | 139.7449 | 4.7449 | 139.1322 | 4.1322 | 139.0272 | 4.0272 | 137.6514 | 2.6514 | 139.4279 | 4.4279 | 147.5461 | 12.5461 | 135 | 0
DOI: 10.5829/idosi.ije.2014.27.02b.17 | 74 | 0.63 | 1.38 | 40 | 11500 | 43 | 0.1 | 1 | 0 | 0 | 0 | 1 | 0 | 0 | 74.5922 | 0.59223 | 76.149 | 2.149 | 77.9677 | 3.9677 | 74.8334 | 0.8334 | 75.156 | 1.156 | 74 | 0 | 74 | 0 | 109.1062 | 35.1062 | 74 | 0
DOI: 10.5829/idosi.ije.2014.27.02b.17 | 96 | 0.63 | 1.38 | 40 | 15500 | 43 | 0.1 | 1 | 0 | 0 | 0 | 1 | 0 | 0 | 95.2896 | 0.71036 | 96.5573 | 0.55727 | 92.0092 | 3.9908 | 97.2429 | 1.2429 | 97.3959 | 1.3959 | 96.1992 | 0.19918 | 98.4309 | 2.4309 | 112.1615 | 16.1615 | 96 | 0
DOI: 10.5829/idosi.ije.2014.27.02b.17 | 120 | 0.63 | 1.38 | 40 | 19200 | 43 | 0.1 | 1 | 0 | 0 | 0 | 1 | 0 | 0 | 121.1871 | 1.1871 | 122.4912 | 2.4912 | 122.5026 | 2.5026 | 119.245 | 0.75503 | 119.5499 | 0.45012 | 120 | 0 | 120.499 | 0.49897 | 126.6188 | 6.6188 | 120 | 0
DOI: 10.5829/idosi.ije.2014.27.02b.17 | 138 | 0.63 | 1.38 | 40 | 23000 | 43 | 0.1 | 1 | 0 | 0 | 0 | 1 | 0 | 0 | 135.9221 | 2.0779 | 136.73 | 1.27 | 135.0158 | 2.9842 | 139.0642 | 1.0642 | 138.8724 | 0.87244 | 138 | 0 | 138.6635 | 0.66349 | 153.3777 | 15.3777 | 138 | 0
DOI: 10.5829/idosi.ije.2014.27.02b.17 | 75 | 0.63 | 1.38 | 40 | 11500 | 52 | 0.1 | 1 | 0 | 0 | 0 | 1 | 0 | 0 | 75.2329 | 0.23288 | 76.5891 | 1.5891 | 80.9848 | 5.9848 | 75.6046 | 0.60462 | 75.9268 | 0.92684 | 75 | 0 | 75.6652 | 0.66521 | 91.9414 | 16.9414 | 75 | 0
DOI: 10.5829/idosi.ije.2014.27.02b.17 | 98 | 0.63 | 1.38 | 40 | 15500 | 52 | 0.1 | 1 | 0 | 0 | 0 | 1 | 0 | 0 | 97.7426 | 0.25739 | 97.651 | 0.34898 | 96.245 | 1.755 | 98.3097 | 0.30966 | 98.3083 | 0.30829 | 98 | 0 | 98.4309 | 0.43094 | 103.2523 | 5.2523 | 98 | 0
DOI: 10.5829/idosi.ije.2014.27.02b.17 | 123 | 0.63 | 1.38 | 40 | 19200 | 52 | 0.1 | 1 | 0 | 0 | 0 | 1 | 0 | 0 | 126.7919 | 3.7919 | 124.5732 | 1.5732 | 129.276 | 6.276 | 122.0303 | 0.96973 | 122.2198 | 0.78017 | 123 | 0 | 123 | 0 | 126.9557 | 3.9557 | 123 | 0
DOI: 10.5829/idosi.ije.2014.27.02b.17 | 142 | 0.63 | 1.38 | 40 | 23000 | 52 | 0.1 | 1 | 0 | 0 | 0 | 1 | 0 | 0 | 142.2601 | 0.26005 | 141.5475 | 0.4525 | 142.943 | 0.94303 | 142.8143 | 0.81432 | 142.6136 | 0.61355 | 142 | 0 | 143.9914 | 1.9914 | 162.8799 | 20.8799 | 142 | 0
DOI: 10.5829/idosi.ije.2014.27.02b.17 | 76 | 0.63 | 1.38 | 40 | 11500 | 60 | 0.1 | 1 | 0 | 0 | 0 | 1 | 0 | 0 | 75.0422 | 0.95776 | 76.4359 | 0.43594 | 79.8537 | 3.8537 | 75.9439 | 0.05611 | 76.1854 | 0.18541 | 76 | 0 | 75.6652 | 0.33479 | 96.6326 | 20.6326 | 76 | 0
DOI: 10.5829/idosi.ije.2014.27.02b.17 | 98 | 0.63 | 1.38 | 40 | 15500 | 60 | 0.1 | 1 | 0 | 0 | 0 | 1 | 0 | 0 | 97.3497 | 0.65032 | 97.2319 | 0.76807 | 94.9033 | 3.0967 | 98.3191 | 0.31909 | 98.2545 | 0.25447 | 98 | 0 | 98.4309 | 0.43094 | 111.5176 | 13.5176 | 99 | 1
DOI: 10.5829/idosi.ije.2014.27.02b.17 | 124 | 0.63 | 1.38 | 40 | 19200 | 60 | 0.1 | 1 | 0 | 0 | 0 | 1 | 0 | 0 | 126.3159 | 2.3159 | 124.6316 | 0.63156 | 127.4785 | 3.4785 | 122.7865 | 1.2135 | 122.8341 | 1.1659 | 124 | 0 | 124.6658 | 0.66578 | 132.1099 | 8.1099 | 124 | 0
DOI: 10.5829/idosi.ije.2014.27.02b.17 | 145 | 0.63 | 1.38 | 40 | 23000 | 60 | 0.1 | 1 | 0 | 0 | 0 | 1 | 0 | 0 | 141.2522 | 3.7478 | 140.812 | 4.188 | 140.957 | 4.043 | 143.5181 | 1.4819 | 143.256 | 1.744 | 145 | 0 | 143.9914 | 1.0086 | 169.2469 | 24.2469 | 145 | 0
DOI: 10.5829/idosi.ije.2014.27.02b.17 | 74 | 0.63 | 1.38 | 40 | 11500 | 43 | 0.2 | 1 | 0 | 0 | 0 | 1 | 0 | 0 | 75.3887 | 1.3887 | 76.7131 | 2.7131 | 75.4084 | 1.4084 | 74.4967 | 0.49666 | 74.5137 | 0.51366 | 74 | 0 | 74 | 0 | 102.074 | 28.074 | 74 | 0
DOI: 10.5829/idosi.ije.2014.27.02b.17 | 96 | 0.63 | 1.38 | 40 | 15500 | 43 | 0.2 | 1 | 0 | 0 | 0 | 1 | 0 | 0 | 96.0633 | 0.063256 | 97.8929 | 1.8929 | 95.756 | 0.24402 | 97.3724 | 1.3724 | 97.5711 | 1.5711 | 96.3322 | 0.33219 | 98.4309 | 2.4309 | 105.1063 | 9.1063 | 96 | 0
DOI: 10.5829/idosi.ije.2014.27.02b.17 | 120 | 0.63 | 1.38 | 40 | 19200 | 43 | 0.2 | 1 | 0 | 0 | 0 | 1 | 0 | 0 | 122.31 | 2.31 | 122.4505 | 2.4505 | 125.3571 | 5.3571 | 119.5694 | 0.4306 | 119.733 | 0.26704 | 120 | 0 | 120.499 | 0.49897 | 117.6059 | 2.3941 | 120.3304 | 0.3304
DOI: 10.5829/idosi.ije.2014.27.02b.17 | 138 | 0.63 | 1.38 | 40 | 23000 | 43 | 0.2 | 1 | 0 | 0 | 0 | 1 | 0 | 0 | 137.4109 | 0.58908 | 136.8477 | 1.1523 | 138.5885 | 0.58846 | 138.9588 | 0.95884 | 138.9155 | 0.91545 | 138 | 0 | 138.6635 | 0.66349 | 143.0025 | 5.0025 | 138 | 0
DOI: 10.5829/idosi.ije.2014.27.02b.17 | 75 | 0.63 | 1.38 | 40 | 11500 | 52 | 0.2 | 1 | 0 | 0 | 0 | 1 | 0 | 0 | 75.6684 | 0.66839 | 77.3394 | 2.3394 | 75.8225 | 0.82247 | 75.2188 | 0.21875 | 75.2573 | 0.25732 | 75 | 0 | 75.6652 | 0.66521 | 83.4035 | 8.4035 | 75 | 0
DOI: 10.5829/idosi.ije.2014.27.02b.17 | 98 | 0.63 | 1.38 | 40 | 15500 | 52 | 0.2 | 1 | 0 | 0 | 0 | 1 | 0 | 0 | 98.0609 | 0.060858 | 99.3644 | 1.3644 | 97.1045 | 0.89555 | 98.4706 | 0.47057 | 98.5655 | 0.56545 | 98 | 0 | 98.4309 | 0.43094 | 96.2626 | 1.7374 | 98 | 0
DOI: 10.5829/idosi.ije.2014.27.02b.17 | 123 | 0.63 | 1.38 | 40 | 19200 | 52 | 0.2 | 1 | 0 | 0 | 0 | 1 | 0 | 0 | 127.3507 | 4.3507 | 125.0377 | 2.0377 | 128.2579 | 5.2579 | 122.3793 | 0.62073 | 122.4454 | 0.5546 | 123 | 0 | 123 | 0 | 121.2061 | 1.7939 | 123 | 0
DOI: 10.5829/idosi.ije.2014.27.02b.17 | 143 | 0.63 | 1.38 | 40 | 23000 | 52 | 0.2 | 1 | 0 | 0 | 0 | 1 | 0 | 0 | 143.1266 | 0.12662 | 142.1864 | 0.81355 | 142.2584 | 0.74164 | 143.135 | 0.13502 | 143.1391 | 0.13913 | 143 | 0 | 143.9914 | 0.99138 | 155.6145 | 12.6145 | 143 | 0
DOI: 10.5829/idosi.ije.2014.27.02b.17 | 76 | 0.63 | 1.38 | 40 | 11500 | 60 | 0.2 | 1 | 0 | 0 | 0 | 1 | 0 | 0 | 75.8416 | 0.1584 | 76.7588 | 0.75878 | 74.4164 | 1.5836 | 75.5218 | 0.4782 | 75.4587 | 0.54131 | 76 | 0 | 75.6652 | 0.33479 | 88.1205 | 12.1205 | 76 | 0
DOI: 10.5829/idosi.ije.2014.27.02b.17 | 99 | 0.63 | 1.38 | 40 | 15500 | 60 | 0.2 | 1 | 0 | 0 | 0 | 1 | 0 | 0 | 98.1375 | 0.8625 | 98.3936 | 0.60645 | 95.3089 | 3.6911 | 98.49 | 0.50998 | 98.5115 | 0.4885 | 98.1757 | 0.82431 | 98.4309 | 0.56906 | 105.3907 | 6.3907 | 99 | 0
DOI: 10.5829/idosi.ije.2014.27.02b.17 | 125 | 0.63 | 1.38 | 40 | 19200 | 60 | 0.2 | 1 | 0 | 0 | 0 | 1 | 0 | 0 | 127.4829 | 2.4829 | 124.4093 | 0.59073 | 125.8922 | 0.89217 | 123.3803 | 1.6197 | 123.3194 | 1.6806 | 124 | 1 | 124.6658 | 0.33422 | 126.5927 | 1.5927 | 125 | 0
DOI: 10.5829/idosi.ije.2014.27.02b.17 | 146 | 0.63 | 1.38 | 40 | 23000 | 60 | 0.2 | 1 | 0 | 0 | 0 | 1 | 0 | 0 | 142.7956 | 3.2044 | 140.6715 | 5.3285 | 139.6364 | 6.3636 | 143.4954 | 2.5046 | 143.5759 | 2.4241 | 145 | 1 | 143.9914 | 2.0086 | 161.0958 | 15.0958 | 146 | 0
DOI: 10.5829/idosi.ije.2014.27.02b.17 | 74 | 0.63 | 1.38 | 40 | 11500 | 43 | 0.4 | 1 | 0 | 0 | 0 | 1 | 0 | 0 | 76.6737 | 2.6737 | 76.1636 | 2.1636 | 75.8761 | 1.8761 | 74.383 | 0.38302 | 74.3598 | 0.35976 | 74 | 0 | 74 | 0 | 89.0159 | 15.0159 | 74 | 0
DOI: 10.5829/idosi.ije.2014.27.02b.17 | 97 | 0.63 | 1.38 | 40 | 15500 | 43 | 0.4 | 1 | 0 | 0 | 0 | 1 | 0 | 0 | 97.695 | 0.69502 | 98.4798 | 1.4798 | 96.1258 | 0.87417 | 98.5842 | 1.5842 | 98.7496 | 1.7496 | 97 | 0 | 98.4309 | 1.4309 | 91.5648 | 5.4352 | 97 | 0
DOI: 10.5829/idosi.ije.2014.27.02b.17 | 121 | 0.63 | 1.38 | 40 | 19000 | 43 | 0.4 | 1 | 0 | 0 | 0 | 1 | 0 | 0 | 120.8689 | 0.13115 | 122.74 | 1.74 | 123.4454 | 2.4454 | 119.6845 | 1.3155 | 120.0241 | 0.97589 | 121 | 0 | 120.499 | 0.50103 | 103.8274 | 17.1726 | 121 | 0
DOI: 10.5829/idosi.ije.2014.27.02b.17 | 140 | 0.63 | 1.38 | 40 | 23000 | 43 | 0.4 | 1 | 0 | 0 | 0 | 1 | 0 | 0 | 139.4373 | 0.56267 | 137.5388 | 2.4612 | 137.4356 | 2.5644 | 139.6305 | 0.3695 | 139.5907 | 0.40926 | 140 | 0 | 138.6635 | 1.3365 | 130.5375 | 9.4625 | 140 | 0
DOI: 10.5829/idosi.ije.2014.27.02b.17 | 75 | 0.63 | 1.38 | 40 | 11500 | 52 | 0.4 | 1 | 0 | 0 | 0 | 1 | 0 | 0 | 75.6384 | 0.63838 | 76.6303 | 1.6303 | 77.9649 | 2.9649 | 74.8483 | 0.15171 | 74.8133 | 0.1867 | 75 | 0 | 74.314 | 0.686 | 72.2552 | 2.7448 | 75 | 0
DOI: 10.5829/idosi.ije.2014.27.02b.17 | 98 | 0.63 | 1.38 | 40 | 15500 | 52 | 0.4 | 1 | 0 | 0 | 0 | 1 | 0 | 0 | 98.0211 | 0.021091 | 99.5378 | 1.5378 | 98.0324 | 0.03236 | 99.0753 | 1.0753 | 99.0925 | 1.0925 | 98 | 0 | 98.4309 | 0.43094 | 86.6233 | 11.3767 | 98 | 8.5265e-14
DOI: 10.5829/idosi.ije.2014.27.02b.17 | 123 | 0.63 | 1.38 | 40 | 19000 | 52 | 0.4 | 1 | 0 | 0 | 0 | 1 | 0 | 0 | 123.7435 | 0.74348 | 124.4594 | 1.4594 | 127.0171 | 4.0171 | 122.3294 | 0.67056 | 122.3862 | 0.6138 | 123 | 0 | 123 | 0 | 108.3977 | 14.6023 | 123 | 0
DOI: 10.5829/idosi.ije.2014.27.02b.17 | 144 | 0.63 | 1.38 | 40 | 23000 | 52 | 0.4 | 1 | 0 | 0 | 0 | 1 | 0 | 0 | 142.8275 | 1.1725 | 141.2221 | 2.7779 | 141.8729 | 2.1271 | 141.7742 | 2.2258 | 141.6727 | 2.3273 | 144 | 0 | 139.4279 | 4.5721 | 141.8777 | 2.1223 | 144 | 0
DOI: 10.5829/idosi.ije.2014.27.02b.17 | 76 | 0.63 | 1.38 | 40 | 11500 | 60 | 0.4 | 1 | 0 | 0 | 0 | 1 | 0 | 0 | 74.801 | 1.199 | 75.4016 | 0.59843 | 77.678 | 1.678 | 74.7083 | 1.2917 | 74.4667 | 1.5333 | 74.6429 | 1.3571 | 74.314 | 1.686 | 74.302 | 1.698 | 73.9733 | 2.0267
DOI: 10.5829/idosi.ije.2014.27.02b.17 | 99 | 0.63 | 1.38 | 40 | 15500 | 60 | 0.4 | 1 | 0 | 0 | 0 | 1 | 0 | 0 | 96.794 | 2.206 | 97.721 | 1.279 | 97.1394 | 1.8606 | 98.6715 | 0.32852 | 98.5477 | 0.45235 | 97.6057 | 1.3943 | 98.4309 | 0.56906 | 92.9429 | 6.0571 | 96.4679 | 2.5321
DOI: 10.5829/idosi.ije.2014.27.02b.17 | 125 | 0.63 | 1.38 | 40 | 19000 | 60 | 0.4 | 1 | 0 | 0 | 0 | 1 | 0 | 0 | 121.6713 | 3.3287 | 123.2105 | 1.7895 | 125.1104 | 0.11044 | 123.1706 | 1.8294 | 123.1526 | 1.8474 | 124.6658 | 0.33422 | 124.6658 | 0.33422 | 114.9317 | 10.0683 | 125 | 0
DOI: 10.5829/idosi.ije.2014.27.02b.17 | 147 | 0.63 | 1.38 | 40 | 23000 | 60 | 0.4 | 1 | 0 | 0 | 0 | 1 | 0 | 0 | 139.9684 | 7.0316 | 138.4898 | 8.5102 | 139.7449 | 7.2551 | 139.1322 | 7.8678 | 139.0272 | 7.9728 | 137.6514 | 9.3486 | 139.4279 | 7.5721 | 147.5461 | 0.54608 | 135 | 12
http://dx.doi.org/10.1016/j.icheatmasstransfer.2014.01.003 | 10.8 | 0.606 | 8.4 | 40 | 250 | 60 | 1 | 0 | 0 | 0 | 0 | 1 | 0 | 0 | 11.2733 | 0.47334 | 11.119 | 0.31898 | 11.8809 | 1.0809 | 11.1488 | 0.34877 | 11.122 | 0.322 | 10.8 | 0 | 10.9983 | 0.19833 | 13.8531 | 3.0531 | 10.8 | 0
http://dx.doi.org/10.1016/j.icheatmasstransfer.2014.01.003 | 13.2 | 0.606 | 8.4 | 40 | 500 | 60 | 1 | 0 | 0 | 0 | 0 | 1 | 0 | 0 | 13.4944 | 0.29436 | 13.3566 | 0.15663 | 13.7588 | 0.55876 | 13.7409 | 0.54093 | 13.671 | 0.471 | 13.8 | 0.6 | 14.4561 | 1.2561 | 14.9702 | 1.7702 | 12.8261 | 0.37394
http://dx.doi.org/10.1016/j.icheatmasstransfer.2014.01.003 | 15.2 | 0.606 | 8.4 | 40 | 750 | 60 | 1 | 0 | 0 | 0 | 0 | 1 | 0 | 0 | 16.0073 | 0.80725 | 15.2735 | 0.073472 | 15.2902 | 0.09017 | 15.5523 | 0.35226 | 15.4603 | 0.26029 | 15.2 | 0 | 16.5336 | 1.3336 | 16.2051 | 1.0051 | 15.2 | 0
http://dx.doi.org/10.1016/j.icheatmasstransfer.2014.01.003 | 17.2 | 0.606 | 8.4 | 40 | 1000 | 60 | 1 | 0 | 0 | 0 | 0 | 1 | 0 | 0 | 17.8834 | 0.68339 | 17.2143 | 0.014289 | 18.3459 | 1.1459 | 16.6953 | 0.50473 | 16.5258 | 0.67418 | 17.6 | 0.4 | 16.5336 | 0.66645 | 17.5677 | 0.36767 | 17.0898 | 0.11022
http://dx.doi.org/10.1016/j.icheatmasstransfer.2014.01.003 | 19.2 | 0.606 | 8.4 | 40 | 1250 | 60 | 1 | 0 | 0 | 0 | 0 | 1 | 0 | 0 | 19.4633 | 0.26334 | 19.8302 | 0.63016 | 19.9363 | 0.73632 | 19.781 | 0.58104 | 19.8451 | 0.64513 | 19.2 | 0 | 19.9848 | 0.78476 | 19.0445 | 0.1555 | 19.2 | 0
http://dx.doi.org/10.1016/j.icheatmasstransfer.2014.01.003 | 21 | 0.606 | 8.4 | 40 | 1500 | 60 | 1 | 0 | 0 | 0 | 0 | 1 | 0 | 0 | 22.7426 | 1.7426 | 21.4036 | 0.40363 | 24.175 | 3.175 | 21.738 | 0.73801 | 21.4112 | 0.41125 | 22.3 | 1.3 | 24.923 | 3.923 | 20.3395 | 0.66047 | 21.0182 | 0.018174
http://dx.doi.org/10.1016/j.icheatmasstransfer.2014.01.003 | 23 | 0.606 | 8.4 | 40 | 1750 | 60 | 1 | 0 | 0 | 0 | 0 | 1 | 0 | 0 | 25.0098 | 2.0098 | 23.5365 | 0.53653 | 26.2855 | 3.2855 | 23.5181 | 0.51814 | 22.9647 | 0.03527 | 23 | 0 | 24.923 | 1.923 | 21.6896 | 1.3104 | 23 | 0
http://dx.doi.org/10.1016/j.icheatmasstransfer.2014.01.003 | 24.3 | 0.606 | 8.4 | 40 | 2000 | 60 | 1 | 0 | 0 | 0 | 0 | 1 | 0 | 0 | 27.3672 | 3.0672 | 25.7301 | 1.4301 | 36.6291 | 12.3291 | 24.9514 | 0.65139 | 24.6141 | 0.31411 | 23 | 1.3 | 24.923 | 0.62296 | 23.0724 | 1.2276 | 21.9877 | 2.3123
http://dx.doi.org/10.1016/j.icheatmasstransfer.2014.01.003 | 11.2 | 0.606 | 8.4 | 40 | 250 | 60 | 1.5 | 0 | 0 | 0 | 0 | 1 | 0 | 0 | 11.496 | 0.29603 | 11.4197 | 0.21972 | 12.059 | 0.85904 | 11.351 | 0.15102 | 11.3265 | 0.12648 | 11.2 | 0 | 10.9983 | 0.20167 | 14.2797 | 3.0797 | 11.2 | 0
http://dx.doi.org/10.1016/j.icheatmasstransfer.2014.01.003 | 13.8 | 0.606 | 8.4 | 40 | 500 | 60 | 1.5 | 0 | 0 | 0 | 0 | 1 | 0 | 0 | 13.76 | 0.039988 | 13.8681 | 0.068058 | 13.9426 | 0.14256 | 13.7872 | 0.012816 | 13.656 | 0.144 | 13.8 | 0 | 14.4561 | 0.65607 | 15.0903 | 1.2903 | 13.8 | 0
http://dx.doi.org/10.1016/j.icheatmasstransfer.2014.01.003 | 16.4 | 0.606 | 8.4 | 40 | 750 | 60 | 1.5 | 0 | 0 | 0 | 0 | 1 | 0 | 0 | 16.2204 | 0.17963 | 15.8532 | 0.54681 | 15.483 | 0.91704 | 16.0187 | 0.38128 | 16.0319 | 0.36811 | 16.4 | 0 | 16.99 | 0.59 | 15.9833 | 0.4167 | 16.4 | 0
http://dx.doi.org/10.1016/j.icheatmasstransfer.2014.01.003 | 17.6 | 0.606 | 8.4 | 40 | 1000 | 60 | 1.5 | 0 | 0 | 0 | 0 | 1 | 0 | 0 | 18.0705 | 0.47054 | 17.8736 | 0.27365 | 18.5749 | 0.97486 | 17.2581 | 0.34191 | 17.1455 | 0.45446 | 17.6 | 0 | 16.99 | 0.61 | 16.9275 | 0.67254 | 17.6 | 0
http://dx.doi.org/10.1016/j.icheatmasstransfer.2014.01.003 | 20.8 | 0.606 | 8.4 | 40 | 1250 | 60 | 1.5 | 0 | 0 | 0 | 0 | 1 | 0 | 0 | 19.6882 | 1.1118 | 20.7805 | 0.019467 | 20.1841 | 0.61591 | 20.6526 | 0.14738 | 20.7068 | 0.093228 | 20.8 | 0 | 19.9848 | 0.81524 | 17.9625 | 2.8375 | 20.8 | 0
http://dx.doi.org/10.1016/j.icheatmasstransfer.2014.01.003 | 22.3 | 0.606 | 8.4 | 40 | 1500 | 60 | 1.5 | 0 | 0 | 0 | 0 | 1 | 0 | 0 | 22.903 | 0.60303 | 22.1227 | 0.17726 | 24.1498 | 1.8498 | 22.4628 | 0.16284 | 22.0648 | 0.23516 | 22.3 | 0 | 23.2794 | 0.97942 | 19.0588 | 3.2412 | 22.3 | 0
http://dx.doi.org/10.1016/j.icheatmasstransfer.2014.01.003 | 24.3 | 0.606 | 8.4 | 40 | 1750 | 60 | 1.5 | 0 | 0 | 0 | 0 | 1 | 0 | 0 | 25.2023 | 0.90234 | 24.3984 | 0.098405 | 26.2583 | 1.9583 | 24.0623 | 0.23775 | 23.6838 | 0.61616 | 24.3 | 0 | 23.2794 | 1.0206 | 20.2186 | 4.0814 | 24.3 | 0
http://dx.doi.org/10.1016/j.icheatmasstransfer.2014.01.003 | 26 | 0.606 | 8.4 | 40 | 2000 | 60 | 1.5 | 0 | 0 | 0 | 0 | 1 | 0 | 0 | 27.5772 | 1.5772 | 26.634 | 0.63397 | 36.5916 | 10.5916 | 25.3638 | 0.63618 | 25.0058 | 0.99416 | 24.3 | 1.7 | 23.2794 | 2.7206 | 21.4454 | 4.5546 | 23.615 | 2.385
http://dx.doi.org/10.1016/j.icheatmasstransfer.2014.01.003 | 11.7 | 0.606 | 8.4 | 40 | 250 | 60 | 2 | 0 | 0 | 0 | 0 | 1 | 0 | 0 | 11.5544 | 0.14556 | 11.7296 | 0.029552 | 11.5254 | 0.17462 | 11.7261 | 0.026056 | 11.722 | 0.021963 | 11.7 | 0 | 11.9476 | 0.24759 | 15.0846 | 3.3846 | 11.7 | 0
http://dx.doi.org/10.1016/j.icheatmasstransfer.2014.01.003 | 14.4 | 0.606 | 8.4 | 40 | 500 | 60 | 2 | 0 | 0 | 0 | 0 | 1 | 0 | 0 | 13.8421 | 0.55794 | 14.1525 | 0.2475 | 13.6153 | 0.78472 | 14.2887 | 0.11132 | 14.2888 | 0.11121 | 14.4 | 0 | 14.4561 | 0.056073 | 15.9661 | 1.5661 | 14.4 | 0
http://dx.doi.org/10.1016/j.icheatmasstransfer.2014.01.003 | 17.1 | 0.606 | 8.4 | 40 | 750 | 60 | 2 | 0 | 0 | 0 | 0 | 1 | 0 | 0 | 16.3161 | 0.78391 | 16.0782 | 1.0218 | 15.2871 | 1.8129 | 16.7157 | 0.38431 | 16.6841 | 0.41586 | 16.4 | 0.7 | 18.363 | 1.263 | 16.8983 | 0.20166 | 16.1505 | 0.94949
http://dx.doi.org/10.1016/j.icheatmasstransfer.2014.01.003 | 18.1 | 0.606 | 8.4 | 40 | 1000 | 60 | 2 | 0 | 0 | 0 | 0 | 1 | 0 | 0 | 18.1265 | 0.026466 | 18.1256 | 0.025607 | 18.3423 | 0.24229 | 17.9397 | 0.16028 | 17.8249 | 0.2751 | 18.1 | 0 | 18.363 | 0.26303 | 17.8818 | 0.21822 | 18.1 | 0
http://dx.doi.org/10.1016/j.icheatmasstransfer.2014.01.003 | 21.8 | 0.606 | 8.4 | 40 | 1250 | 60 | 2 | 0 | 0 | 0 | 0 | 1 | 0 | 0 | 19.7489 | 2.0511 | 21.6715 | 0.12852 | 19.9324 | 1.8676 | 22.0584 | 0.25837 | 22.0578 | 0.25782 | 21.2688 | 0.53123 | 23.6537 | 1.8537 | 18.9192 | 2.8808 | 20.4993 | 1.3007
http://dx.doi.org/10.1016/j.icheatmasstransfer.2014.01.003 | 23.2 | 0.606 | 8.4 | 40 | 1500 | 60 | 2 | 0 | 0 | 0 | 0 | 1 | 0 | 0 | 22.9496 | 0.25045 | 23.4283 | 0.22833 | 22.3963 | 0.80368 | 23.4231 | 0.22314 | 23.4122 | 0.21215 | 23.2 | 0 | 23.6537 | 0.4537 | 20.0137 | 3.1863 | 23.2 | 0
http://dx.doi.org/10.1016/j.icheatmasstransfer.2014.01.003 | 25.4 | 0.606 | 8.4 | 40 | 1750 | 60 | 2 | 0 | 0 | 0 | 0 | 1 | 0 | 0 | 25.2533 | 0.14667 | 25.8074 | 0.40745 | 22.4151 | 2.9849 | 25.372 | 0.028022 | 25.3684 | 0.031597 | 25.4 | 0 | 26.1882 | 0.78823 | 21.1683 | 4.2317 | 25.4 | 0
http://dx.doi.org/10.1016/j.icheatmasstransfer.2014.01.003 | 27.1 | 0.606 | 8.4 | 40 | 2000 | 60 | 2 | 0 | 0 | 0 | 0 | 1 | 0 | 0 | 27.6328 | 0.5328 | 27.5169 | 0.41686 | 27.1618 | 0.061773 | 26.9319 | 0.16812 | 26.9246 | 0.17538 | 27.1 | 0 | 27.7915 | 0.69149 | 22.3864 | 4.7136 | 27.1 | 0
http://dx.doi.org/10.1016/j.icheatmasstransfer.2014.01.003 | 12.2 | 0.606 | 8.4 | 40 | 250 | 60 | 2.5 | 0 | 0 | 0 | 0 | 1 | 0 | 0 | 12.4862 | 0.28625 | 12.1514 | 0.048615 | 12.2956 | 0.095602 | 12.1269 | 0.07314 | 12.0934 | 0.1066 | 12.2 | 0 | 11.9476 | 0.25241 | 17.2949 | 5.0949 | 12.2 | 0
http://dx.doi.org/10.1016/j.icheatmasstransfer.2014.01.003 | 15.2 | 0.606 | 8.4 | 40 | 500 | 60 | 2.5 | 0 | 0 | 0 | 0 | 1 | 0 | 0 | 14.8811 | 0.31895 | 14.8032 | 0.39682 | 14.4519 | 0.74806 | 14.9654 | 0.23455 | 14.9574 | 0.24255 | 15.2 | 0 | 14.4561 | 0.74393 | 18.052 | 2.852 | 15.2 | 0
http://dx.doi.org/10.1016/j.icheatmasstransfer.2014.01.003 | 18.1 | 0.606 | 8.4 | 40 | 750 | 60 | 2.5 | 0 | 0 | 0 | 0 | 1 | 0 | 0 | 17.4963 | 0.60369 | 16.7686 | 1.3314 | 16.2195 | 1.8805 | 17.3479 | 0.75214 | 17.4132 | 0.68683 | 18.1 | 0 | 18.363 | 0.26303 | 18.931 | 0.83103 | 18.1 | 0
http://dx.doi.org/10.1016/j.icheatmasstransfer.2014.01.003 | 18.9 | 0.606 | 8.4 | 40 | 1000 | 60 | 2.5 | 0 | 0 | 0 | 0 | 1 | 0 | 0 | 19.4428 | 0.54276 | 18.832 | 0.067976 | 19.4495 | 0.54955 | 18.603 | 0.29702 | 18.5959 | 0.30413 | 18.9 | 0 | 18.363 | 0.53697 | 19.9876 | 1.0876 | 18.9 | 0
http://dx.doi.org/10.1016/j.icheatmasstransfer.2014.01.003 | 23 | 0.606 | 8.4 | 40 | 1250 | 60 | 2.5 | 0 | 0 | 0 | 0 | 1 | 0 | 0 | 21.1769 | 1.8231 | 22.6729 | 0.32712 | 21.1307 | 1.8693 | 22.5789 | 0.42108 | 22.6343 | 0.36574 | 23 | 0 | 23.6537 | 0.6537 | 21.1233 | 1.8767 | 23 | 0
http://dx.doi.org/10.1016/j.icheatmasstransfer.2014.01.003 | 24.8 | 0.606 | 8.4 | 40 | 1500 | 60 | 2.5 | 0 | 0 | 0 | 0 | 1 | 0 | 0 | 24.2834 | 0.51663 | 24.5073 | 0.29268 | 25.5734 | 0.77342 | 24.1868 | 0.61315 | 24.2455 | 0.55452 | 24.8 | 0 | 23.6537 | 1.1463 | 22.3204 | 2.4796 | 24.8 | 0
http://dx.doi.org/10.1016/j.icheatmasstransfer.2014.01.003 | 27 | 0.606 | 8.4 | 40 | 1750 | 60 | 2.5 | 0 | 0 | 0 | 0 | 1 | 0 | 0 | 26.763 | 0.23698 | 26.9915 | 0.0084686 | 26.1376 | 0.86244 | 26.1692 | 0.83082 | 26.2605 | 0.73949 | 27 | 0 | 26.1882 | 0.81177 | 23.5822 | 3.4178 | 27 | 0
http://dx.doi.org/10.1016/j.icheatmasstransfer.2014.01.003 | 28.5 | 0.606 | 8.4 | 1 | 2000 | 60 | 2.5 | 0 | 0 | 0 | 0 | 1 | 0 | 0 | 27.7555 | 0.74447 | 27.8071 | 0.69291 | 30.9507 | 2.4507 | 25.4027 | 3.0973 | 25.5319 | 2.9681 | 28.5 | 0 | 27.7915 | 0.70851 | 26.8996 | 1.6004 | 28.5 | 0
http://dx.doi.org/10.1016/j.icheatmasstransfer.2014.01.003 | 4 | 0.606 | 8.4 | 1 | 250 | 80 | 0 | 0 | 0 | 0 | 0 | 1 | 0 | 0 | 5.2415 | 1.2415 | 5.4837 | 1.4837 | 5.6654 | 1.6654 | 5.4262 | 1.4262 | 5.4674 | 1.4674 | 5 | 1 | 5.8309 | 1.8309 | 6.0067 | 2.0067 | 5 | 1
http://dx.doi.org/10.1016/j.icheatmasstransfer.2014.01.003 | 6 | 0.606 | 8.4 | 1 | 500 | 80 | 0 | 0 | 0 | 0 | 0 | 1 | 0 | 0 | 6.0801 | 0.08015 | 6.2668 | 0.26685 | 6.1217 | 0.1217 | 6.0845 | 0.084502 | 6.1344 | 0.13443 | 6.0993 | 0.099296 | 5.8309 | 0.16909 | 6.5666 | 0.56656 | 6.0993 | 0.099296
http://dx.doi.org/10.1016/j.icheatmasstransfer.2014.01.003 | 7 | 0.606 | 8.4 | 1 | 750 | 80 | 0 | 0 | 0 | 0 | 0 | 1 | 0 | 0 | 7.1367 | 0.13669 | 6.997 | 0.0029807 | 7.0869 | 0.086936 | 7.0374 | 0.037359 | 7.0563 | 0.056275 | 7 | 0 | 7 | 0 | 7.189 | 0.18899 | 7 | 0
http://dx.doi.org/10.1016/j.icheatmasstransfer.2014.01.003 | 8 | 0.606 | 8.4 | 1 | 1000 | 80 | 0 | 0 | 0 | 0 | 0 | 1 | 0 | 0 | 7.8867 | 0.11331 | 7.8337 | 0.16634 | 7.7609 | 0.23906 | 7.9276 | 0.072401 | 7.9213 | 0.078737 | 7.8994 | 0.10056 | 7.8662 | 0.13383 | 7.8626 | 0.13739 | 7.8994 | 0.10056
http://dx.doi.org/10.1016/j.icheatmasstransfer.2014.01.003 | 9 | 0.606 | 8.4 | 1 | 1250 | 80 | 0 | 0 | 0 | 0 | 0 | 1 | 0 | 0 | 8.4468 | 0.55316 | 8.6992 | 0.30084 | 8.9325 | 0.067459 | 8.8401 | 0.15992 | 8.8634 | 0.13662 | 8.6954 | 0.30464 | 8.6954 | 0.30464 | 8.5916 | 0.40835 | 8.6954 | 0.30464
http://dx.doi.org/10.1016/j.icheatmasstransfer.2014.01.003 | 10 | 0.606 | 8.4 | 1 | 1500 | 80 | 0 | 0 | 0 | 0 | 0 | 1 | 0 | 0 | 9.3563 | 0.64371 | 9.3927 | 0.60735 | 9.5245 | 0.47549 | 9.5813 | 0.41868 | 9.5805 | 0.41952 | 9.5282 | 0.47176 | 9.5282 | 0.47176 | 9.3807 | 0.61935 | 9.6442 | 0.35575
https://doi.org/10.1007/s00231-014-1369-2 | 5 | 0.606 | 8.4 | 55 | 250 | 80 | 2.5 | 0 | 0 | 0 | 0 | 1 | 0 | 0 | 5.1453 | 0.14531 | 5.3233 | 0.32328 | 6.0812 | 1.0812 | 5.4653 | 0.4653 | 5.4413 | 0.44129 | 5 | 0 | 6.0176 | 1.0176 | 6.3698 | 1.3698 | 5 | 0
https://doi.org/10.1007/s00231-014-1369-2 | 6.2 | 0.606 | 8.4 | 55 | 500 | 80 | 2.5 | 0 | 0 | 0 | 0 | 1 | 0 | 0 | 5.8955 | 0.30452 | 6.2893 | 0.089307 | 6.487 | 0.287 | 6.0053 | 0.19467 | 5.9034 | 0.29663 | 6.2 | 0 | 6.0176 | 0.18236 | 6.7179 | 0.51785 | 6.2 | 0
https://doi.org/10.1007/s00231-014-1369-2 | 7 | 0.606 | 8.4 | 55 | 750 | 80 | 2.5 | 0 | 0 | 0 | 0 | 1 | 0 | 0 | 6.691 | 0.30896 | 7.1492 | 0.14921 | 6.9035 | 0.096487 | 6.895 | 0.10495 | 6.886 | 0.114 | 7 | 0 | 6.0176 | 0.98236 | 7.0971 | 0.097077 | 7 | 0
https://doi.org/10.1007/s00231-014-1369-2 | 7.8 | 0.606 | 8.4 | 55 | 1000 | 80 | 2.5 | 0 | 0 | 0 | 0 | 1 | 0 | 0 | 7.762 | 0.038012 | 7.8666 | 0.066567 | 7.6578 | 0.14223 | 7.615 | 0.185 | 7.602 | 0.19798 | 7.8 | 0 | 8.0465 | 0.24655 | 7.5063 | 0.29372 | 7.8 | 0
https://doi.org/10.1007/s00231-014-1369-2 | 8.3 | 0.606 | 8.4 | 55 | 1250 | 80 | 2.5 | 0 | 0 | 0 | 0 | 1 | 0 | 0 | 8.4784 | 0.17839 | 8.1605 | 0.13949 | 7.6477 | 0.65225 | 8.496 | 0.19605 | 8.5545 | 0.25446 | 8.3 | 0 | 8.0465 | 0.25345 | 7.9362 | 0.36383 | 8.3 | 0
https://doi.org/10.1007/s00231-014-1369-2 | 9.2 | 0.606 | 8.4 | 55 | 1500 | 80 | 2.5 | 0 | 0 | 0 | 0 | 1 | 0 | 0 | 9.4534 | 0.25342 | 9.0083 | 0.19169 | 9.7065 | 0.50647 | 9.1564 | 0.043624 | 9.2503 | 0.050268 | 9.2 | 0 | 9.7833 | 0.58332 | 8.3878 | 0.81221 | 9.2 | 0
https://doi.org/10.1007/s00231-014-1369-2 | 10.4 | 0.606 | 8.4 | 55 | 1750 | 80 | 2.5 | 0 | 0 | 0 | 0 | 1 | 0 | 0 | 11.3332 | 0.93319 | 10.4913 | 0.091323 | 11.3493 | 0.9493 | 9.9409 | 0.45907 | 10.0608 | 0.33924 | 10.4 | 0 | 9.7833 | 0.61668 | 8.8622 | 1.5378 | 10.4 | 0
https://doi.org/10.1007/s00231-014-1369-2 | 5 | 0.606 | 8.4 | 1 | 250 | 80 | 0 | 0 | 0 | 0 | 0 | 1 | 0 | 0 | 5.2415 | 0.24151 | 5.4837 | 0.48368 | 5.6654 | 0.66543 | 5.4262 | 0.42616 | 5.4674 | 0.46742 | 5 | 0 | 5.8309 | 0.83091 | 6.0067 | 1.0067 | 5 | 0
https://doi.org/10.1007/s00231-014-1369-2 | 6.2 | 0.606 | 8.4 | 1 | 500 | 80 | 0 | 0 | 0 | 0 | 0 | 1 | 0 | 0 | 6.0801 | 0.11985 | 6.2668 | 0.066846 | 6.1217 | 0.0783 | 6.0845 | 0.1155 | 6.1344 | 0.06557 | 6.0993 | 0.1007 | 5.8309 | 0.36909 | 6.5666 | 0.36656 | 6.0993 | 0.1007
https://doi.org/10.1007/s00231-014-1369-2 | 7 | 0.606 | 8.4 | 1 | 750 | 80 | 0 | 0 | 0 | 0 | 0 | 1 | 0 | 0 | 7.1367 | 0.13669 | 6.997 | 0.0029807 | 7.0869 | 0.086936 | 7.0374 | 0.037359 | 7.0563 | 0.056275 | 7 | 0 | 7 | 0 | 7.189 | 0.18899 | 7 | 0
https://doi.org/10.1007/s00231-014-1369-2 | 7.8 | 0.606 | 8.4 | 1 | 1000 | 80 | 0 | 0 | 0 | 0 | 0 | 1 | 0 | 0 | 7.8867 | 0.086692 | 7.8337 | 0.033659 | 7.7609 | 0.039058 | 7.9276 | 0.1276 | 7.9213 | 0.12126 | 7.8994 | 0.099438 | 7.8662 | 0.066168 | 7.8626 | 0.062611 | 7.8994 | 0.099438
https://doi.org/10.1007/s00231-014-1369-2 | 8.4 | 0.606 | 8.4 | 1 | 1250 | 80 | 0 | 0 | 0 | 0 | 0 | 1 | 0 | 0 | 8.4468 | 0.046839 | 8.6992 | 0.29916 | 8.9325 | 0.53254 | 8.8401 | 0.44008 | 8.8634 | 0.46338 | 8.6954 | 0.29536 | 8.6954 | 0.29536 | 8.5916 | 0.19165 | 8.6954 | 0.29536
https://doi.org/10.1007/s00231-014-1369-2 | 9.3 | 0.606 | 8.4 | 1 | 1500 | 80 | 0 | 0 | 0 | 0 | 0 | 1 | 0 | 0 | 9.3563 | 0.056289 | 9.3927 | 0.092653 | 9.5245 | 0.22451 | 9.5813 | 0.28132 | 9.5805 | 0.28048 | 9.5282 | 0.22824 | 9.5282 | 0.22824 | 9.3807 | 0.080655 | 9.6442 | 0.34425
https://doi.org/10.1007/s00231-014-1369-2 | 10.3 | 0.606 | 8.4 | 1 | 1750 | 80 | 0 | 0 | 0 | 0 | 0 | 1 | 0 | 0 | 10.2325 | 0.067452 | 10.6581 | 0.35811 | 10.3531 | 0.053063 | 10.2327 | 0.067266 | 10.2321 | 0.067911 | 10.3 | 0 | 10.3499 | 0.04989 | 10.2325 | 0.067452 | 10.3 | 0
https://doi.org/10.1007/s00231-014-1369-2 | 7 | 0.606 | 8.4 | 22 | 250 | 80 | 0.001 | 0 | 0 | 0 | 0 | 1 | 0 | 0 | 7.5073 | 0.5073 | 7.0922 | 0.092181 | 6.9999 | 8.65e-05 | 7.238 | 0.23802 | 7.2939 | 0.2939 | 7 | 0 | 7.8109 | 0.81087 | 9.1489 | 2.1489 | 7 | 0
https://doi.org/10.1007/s00231-014-1369-2 | 8.5 | 0.606 | 8.4 | 22 | 500 | 80 | 0.001 | 0 | 0 | 0 | 0 | 1 | 0 | 0 | 8.6848 | 0.18478 | 8.2872 | 0.2128 | 7.9388 | 0.56119 | 8.2793 | 0.22074 | 8.2577 | 0.24234 | 8.5 | 0 | 7.8109 | 0.68913 | 10.0356 | 1.5356 | 8.5 | 0
https://doi.org/10.1007/s00231-014-1369-2 | 9.8 | 0.606 | 8.4 | 22 | 750 | 80 | 0.001 | 0 | 0 | 0 | 0 | 1 | 0 | 0 | 10.2518 | 0.45178 | 9.2596 | 0.54043 | 9.6411 | 0.15892 | 9.6248 | 0.17517 | 9.6471 | 0.15285 | 9.8 | 0 | 10.032 | 0.23202 | 10.9997 | 1.1997 | 9.8 | 0
https://doi.org/10.1007/s00231-014-1369-2 | 10.5 | 0.606 | 8.4 | 22 | 1000 | 80 | 0.001 | 0 | 0 | 0 | 0 | 1 | 0 | 0 | 11.314 | 0.81405 | 10.4543 | 0.045713 | 10.776 | 0.27597 | 10.6059 | 0.10594 | 10.589 | 0.088967 | 10.7 | 0.2 | 10.8983 | 0.39832 | 12.048 | 1.548 | 12.435 | 1.935
https://doi.org/10.1007/s00231-014-1369-2 | 11.5 | 0.606 | 8.4 | 22 | 1250 | 80 | 0.001 | 0 | 0 | 0 | 0 | 1 | 0 | 0 | 12.0241 | 0.52406 | 11.7896 | 0.28955 | 12.3508 | 0.85077 | 11.8193 | 0.3193 | 11.9242 | 0.42419 | 11.5 | 0 | 11.5499 | 0.0499 | 13.1829 | 1.6829 | 11.5 | 0
https://doi.org/10.1007/s00231-014-1369-2 | 12.8 | 0.606 | 8.4 | 22 | 1500 | 80 | 0.001 | 0 | 0 | 0 | 0 | 1 | 0 | 0 | 13.0782 | 0.27816 | 12.6343 | 0.16573 | 13.1886 | 0.38858 | 12.809 | 0.0089794 | 12.8352 | 0.035183 | 12.8 | 0 | 12.8472 | 0.047182 | 14.4083 | 1.6083 | 12.8 | 0
https://doi.org/10.1007/s00231-014-1369-2 | 13.8 | 0.606 | 8.4 | 22 | 1750 | 80 | 0.001 | 0 | 0 | 0 | 0 | 1 | 0 | 0 | 13.7742 | 0.025792 | 13.6086 | 0.19135 | 13.9692 | 0.16922 | 13.5158 | 0.28421 | 13.5364 | 0.26365 | 13.8 | 0 | 12.8472 | 0.95282 | 15.6713 | 1.8713 | 13.8 | 0
https://doi.org/10.1007/s00231-014-1369-2 | 8 | 0.606 | 8.4 | 22 | 250 | 80 | 0.015 | 0 | 0 | 0 | 0 | 1 | 0 | 0 | 8.3174 | 0.31735 | 8.4336 | 0.43357 | 8.3856 | 0.38561 | 8.5878 | 0.58782 | 8.5203 | 0.52029 | 8 | 0 | 7.8109 | 0.18913 | 9.1072 | 1.1072 | 8 | 0
https://doi.org/10.1007/s00231-014-1369-2 | 9.5 | 0.606 | 8.4 | 22 | 500 | 80 | 0.015 | 0 | 0 | 0 | 0 | 1 | 0 | 0 | 9.4434 | 0.056614 | 10.0927 | 0.59266 | 9.4377 | 0.062341 | 9.7548 | 0.25485 | 9.617 | 0.11696 | 10.1 | 0.6 | 7.8109 | 1.6891 | 9.9902 | 0.4902 | 9.9925 | 0.49246
https://doi.org/10.1007/s00231-014-1369-2 | 10.8 | 0.606 | 8.4 | 22 | 750 | 80 | 0.015 | 0 | 0 | 0 | 0 | 1 | 0 | 0 | 11.1038 | 0.30383 | 11.228 | 0.42804 | 11.3309 | 0.53091 | 11.1004 | 0.30038 | 11.1078 | 0.30775 | 10.8 | 0 | 11.7406 | 0.94055 | 10.9503 | 0.15035 | 10.8 | 0
https://doi.org/10.1007/s00231-014-1369-2 | 11.5 | 0.606 | 8.4 | 22 | 1000 | 80 | 0.015 | 0 | 0 | 0 | 0 | 1 | 0 | 0 | 12.1911 | 0.6911 | 12.28 | 0.77996 | 12.5167 | 1.0167 | 12.0179 | 0.51795 | 12.0259 | 0.52588 | 12 | 0.5 | 11.7406 | 0.24055 | 11.9944 | 0.49438 | 12.339 | 0.83899
https://doi.org/10.1007/s00231-014-1369-2 | 12 | 0.606 | 8.4 | 22 | 1250 | 80 | 0.015 | 0 | 0 | 0 | 0 | 1 | 0 | 0 | 12.9125 | 0.91253 | 13.2942 | 1.2942 | 13.6345 | 1.6345 | 12.7518 | 0.75178 | 12.775 | 0.77504 | 12.542 | 0.54201 | 12.9781 | 0.97811 | 13.118 | 1.118 | 12 | 0
https://doi.org/10.1007/s00231-014-1369-2 | 13.2 | 0.606 | 8.4 | 22 | 1500 | 80 | 0.015 | 0 | 0 | 0 | 0 | 1 | 0 | 0 | 14.0385 | 0.83854 | 13.8709 | 0.67094 | 13.8897 | 0.68967 | 13.8035 | 0.60345 | 13.7319 | 0.53185 | 13.8 | 0.6 | 14.2452 | 1.0452 | 14.3356 | 1.1356 | 13.2 | 0
https://doi.org/10.1007/s00231-014-1369-2 | 14.5 | 0.606 | 8.4 | 22 | 1750 | 80 | 0.015 | 0 | 0 | 0 | 0 | 1 | 0 | 0 | 14.7525 | 0.25253 | 14.5525 | 0.052505 | 14.534 | 0.033977 | 14.4511 | 0.048917 | 14.4129 | 0.087057 | 14.5 | 0 | 14.2452 | 0.25485 | 15.5347 | 1.0347 | 14.5 | 0
https://doi.org/10.1007/s00231-014-1369-2 | 9 | 0.606 | 8.4 | 22 | 250 | 80 | 0.02 | 0 | 0 | 0 | 0 | 1 | 0 | 0 | 8.7147 | 0.28525 | 9.1974 | 0.19742 | 8.9369 | 0.063075 | 9.8861 | 0.88614 | 9.7767 | 0.77669 | 10 | 1 | 10.5845 | 1.5845 | 9.0923 | 0.092324 | 8.9499 | 0.050126
https://doi.org/10.1007/s00231-014-1369-2 | 10 | 0.606 | 8.4 | 22 | 500 | 80 | 0.02 | 0 | 0 | 0 | 0 | 1 | 0 | 0 | 9.8843 | 0.11565 | 10.7417 | 0.74169 | 10.0508 | 0.050769 | 10.9761 | 0.97613 | 10.8693 | 0.86933 | 11.2 | 1.2 | 10.5845 | 0.58447 | 9.974 | 0.025967 | 10.5805 | 0.5805
https://doi.org/10.1007/s00231-014-1369-2 | 11.5 | 0.606 | 8.4 | 22 | 750 | 80 | 0.02 | 0 | 0 | 0 | 0 | 1 | 0 | 0 | 11.6025 | 0.10251 | 11.8396 | 0.33964 | 12.0552 | 0.55523 | 11.6943 | 0.19428 | 11.6373 | 0.13735 | 11.5 | 0 | 11.6951 | 0.19507 | 10.9328 | 0.56723 | 11.5 | 0
https://doi.org/10.1007/s00231-014-1369-2 | 12 | 0.606 | 8.4 | 22 | 1000 | 80 | 0.02 | 0 | 0 | 0 | 0 | 1 | 0 | 0 | 12.6683 | 0.6683 | 12.6637 | 0.66366 | 13.2348 | 1.2348 | 12.3992 | 0.39917 | 12.453 | 0.45301 | 12.0269 | 0.026919 | 12.0404 | 0.0404 | 11.974 | 0.026047 | 12 | 0
https://doi.org/10.1007/s00231-014-1369-2 | 12.8 | 0.606 | 8.4 | 22 | 1250 | 80 | 0.02 | 0 | 0 | 0 | 0 | 1 | 0 | 0 | 13.4158 | 0.61582 | 13.6894 | 0.88941 | 13.7695 | 0.96945 | 13.3121 | 0.51209 | 13.395 | 0.59497 | 12.8879 | 0.087909 | 12.9781 | 0.17811 | 13.0949 | 0.2949 | 12.8 | 0
https://doi.org/10.1007/s00231-014-1369-2 | 14 | 0.606 | 8.4 | 22 | 1500 | 80 | 0.02 | 0 | 0 | 0 | 0 | 1 | 0 | 0 | 14.4465 | 0.44652 | 14.2476 | 0.24757 | 14.0445 | 0.044539 | 14.4239 | 0.42393 | 14.4159 | 0.4159 | 14.248 | 0.24795 | 14.842 | 0.842 | 14.2906 | 0.29057 | 14 | 0
https://doi.org/10.1007/s00231-014-1369-2 | 15 | 0.606 | 8.4 | 22 | 1750 | 80 | 0.02 | 0 | 0 | 0 | 0 | 1 | 0 | 0 | 15.1799 | 0.17988 | 14.917 | 0.082974 | 14.6182 | 0.38175 | 14.9323 | 0.067684 | 14.8987 | 0.10129 | 15 | 0 | 14.842 | 0.158 | 15.4862 | 0.4862 | 15 | 0
https://doi.org/10.1007/s00231-014-1369-2 | 10 | 0.606 | 8.4 | 22 | 250 | 80 | 0.025 | 0 | 0 | 0 | 0 | 1 | 0 | 0 | 8.8785 | 1.1215 | 9.2529 | 0.74711 | 8.9761 | 1.0239 | 9.8789 | 0.12114 | 9.7698 | 0.23015 | 10 | 0 | 10.5845 | 0.58447 | 9.0749 | 0.9251 | 10 | 0
https://doi.org/10.1007/s00231-014-1369-2 | 11.2 | 0.606 | 8.4 | 22 | 500 | 80 | 0.025 | 0 | 0 | 0 | 0 | 1 | 0 | 0 | 10.0527 | 1.1473 | 10.8236 | 0.37639 | 10.0944 | 1.1056 | 10.9548 | 0.24525 | 10.8447 | 0.3553 | 11.2 | 0 | 10.5845 | 0.61553 | 9.9579 | 1.2421 | 11.2 | 0
https://doi.org/10.1007/s00231-014-1369-2 | 12.2 | 0.606 | 8.4 | 22 | 750 | 80 | 0.025 | 0 | 0 | 0 | 0 | 1 | 0 | 0 | 11.7974 | 0.40261 | 11.9292 | 0.27078 | 12.1067 | 0.093267 | 11.7883 | 0.41166 | 11.7377 | 0.46226 | 11.8195 | 0.38054 | 11.6951 | 0.50493 | 10.9152 | 1.2848 | 12.2 | 0
https://doi.org/10.1007/s00231-014-1369-2 | 13.5 | 0.606 | 8.4 | 22 | 1000 | 80 | 0.025 | 0 | 0 | 0 | 0 | 1 | 0 | 0 | 12.8797 | 0.62034 | 12.7674 | 0.7326 | 13.1773 | 0.32275 | 12.5336 | 0.96641 | 12.5398 | 0.96015 | 12.186 | 1.314 | 12.0404 | 1.4596 | 11.9527 | 1.5473 | 12.5456 | 0.95437
https://doi.org/10.1007/s00231-014-1369-2 | 14.2 | 0.606 | 8.4 | 22 | 1250 | 80 | 0.025 | 0 | 0 | 0 | 0 | 1 | 0 | 0 | 13.6387 | 0.56125 | 13.8015 | 0.39849 | 13.7097 | 0.49029 | 13.5834 | 0.61664 | 13.618 | 0.58201 | 13.6335 | 0.56653 | 12.9781 | 1.2219 | 13.0718 | 1.1282 | 14.2 | 0
https://doi.org/10.1007/s00231-014-1369-2 | 15.3 | 0.606 | 8.4 | 22 | 1500 | 80 | 0.025 | 0 | 0 | 0 | 0 | 1 | 0 | 0 | 14.5746 | 0.72544 | 14.2401 | 1.0599 | 13.9837 | 1.3163 | 14.6127 | 0.68726 | 14.5863 | 0.71369 | 14.6262 | 0.67376 | 14.842 | 0.458 | 14.2457 | 1.0543 | 15.3 | 0
https://doi.org/10.1007/s00231-014-1369-2 | 16.5 | 0.606 | 8.4 | 22 | 1750 | 80 | 0.025 | 0 | 0 | 0 | 0 | 1 | 0 | 0 | 15.2758 | 1.2242 | 14.9092 | 1.5908 | 14.5551 | 1.9449 | 15.0058 | 1.4942 | 15.0141 | 1.4859 | 15.0698 | 1.4302 | 14.842 | 1.658 | 15.4378 | 1.0622 | 16.5 | 0
https://doi.org/10.1007/s00231-014-1369-2 | 5 | 0.606 | 1.4 | 1 | 250 | 80 | 0 | 0 | 0 | 0 | 0 | 1 | 0 | 0 | 5.3204 | 0.32036 | 5.7626 | 0.76258 | 5.6398 | 0.63976 | 5.4974 | 0.49739 | 5.5348 | 0.53479 | 5 | 0 | 5.8309 | 0.83091 | 6.0115 | 1.0115 | 5.1809 | 0.1809
https://doi.org/10.1007/s00231-014-1369-2 | 6.2 | 0.606 | 1.4 | 1 | 500 | 80 | 0 | 0 | 0 | 0 | 0 | 1 | 0 | 0 | 6.1528 | 0.047159 | 6.3008 | 0.10079 | 6.0943 | 0.10573 | 6.1852 | 0.014807 | 6.2129 | 0.012876 | 6.2 | 0 | 5.8309 | 0.36909 | 6.5784 | 0.37843 | 6.2 | 0
https://doi.org/10.1007/s00231-014-1369-2 | 7 | 0.606 | 1.4 | 1 | 750 | 80 | 0 | 0 | 0 | 0 | 0 | 1 | 0 | 0 | 7.2202 | 0.22022 | 7.0311 | 0.031138 | 7.0558 | 0.055785 | 7.0219 | 0.021906 | 7.0519 | 0.051866 | 7 | 0 | 7 | 0 | 7.2018 | 0.20183 | 7 | 0
https://doi.org/10.1007/s00231-014-1369-2 | 7.8 | 0.606 | 1.4 | 1 | 1000 | 80 | 0 | 0 | 0 | 0 | 0 | 1 | 0 | 0 | 7.9779 | 0.17793 | 7.8502 | 0.050153 | 7.7648 | 0.035231 | 7.8182 | 0.018248 | 7.8275 | 0.027494 | 7.8 | 0 | 7.8662 | 0.066168 | 7.8765 | 0.076516 | 7.8 | 0
https://doi.org/10.1007/s00231-014-1369-2 | 8.4 | 0.606 | 1.4 | 1 | 1250 | 80 | 0 | 0 | 0 | 0 | 0 | 1 | 0 | 0 | 8.5438 | 0.14383 | 8.823 | 0.42298 | 8.9465 | 0.5465 | 8.7966 | 0.39661 | 8.8104 | 0.41038 | 8.6954 | 0.29536 | 8.6954 | 0.29536 | 8.6067 | 0.2067 | 8.6954 | 0.29536
https://doi.org/10.1007/s00231-014-1369-2 | 9.3 | 0.606 | 1.4 | 1 | 1500 | 80 | 0 | 0 | 0 | 0 | 0 | 1 | 0 | 0 | 9.4587 | 0.15869 | 9.3985 | 0.098474 | 9.5203 | 0.22035 | 9.4 | 0.10004 | 9.3688 | 0.068761 | 9.3 | 0 | 9.5282 | 0.22824 | 9.3969 | 0.096941 | 9.3 | 0
https://doi.org/10.1007/s00231-014-1369-2 | 10.4 | 0.606 | 1.4 | 1 | 1750 | 80 | 0 | 0 | 0 | 0 | 0 | 1 | 0 | 0 | 10.2725 | 0.12751 | 10.5953 | 0.19529 | 10.2322 | 0.16781 | 10.1791 | 0.22094 | 10.1658 | 0.23425 | 10.4 | 0 | 10.3499 | 0.05011 | 10.2508 | 0.14923 | 10.4 | 0
https://doi.org/10.1007/s00231-014-1369-2 | 8.3 | 0.606 | 1.4 | 22 | 250 | 80 | 0.01 | 0 | 0 | 0 | 0 | 1 | 0 | 0 | 8.2041 | 0.095892 | 8.365 | 0.064979 | 7.7558 | 0.54416 | 8.4216 | 0.12165 | 8.4481 | 0.14814 | 8.3 | 0 | 8.6437 | 0.34365 | 9.1243 | 0.82434 | 8.3 | 0
https://doi.org/10.1007/s00231-014-1369-2 | 9.2 | 0.606 | 1.4 | 22 | 500 | 80 | 0.01 | 0 | 0 | 0 | 0 | 1 | 0 | 0 | 9.3116 | 0.11163 | 9.5639 | 0.36394 | 8.7373 | 0.46271 | 9.1701 | 0.029871 | 9.1076 | 0.092363 | 8.5 | 0.7 | 8.6437 | 0.55635 | 10.0088 | 0.80885 | 9.5132 | 0.3132
https://doi.org/10.1007/s00231-014-1369-2 | 10.1 | 0.606 | 1.4 | 22 | 750 | 80 | 0.01 | 0 | 0 | 0 | 0 | 1 | 0 | 0 | 10.9511 | 0.85113 | 10.6621 | 0.5621 | 10.5035 | 0.40351 | 10.4674 | 0.3674 | 10.5194 | 0.41944 | 10.1 | 0 | 10.032 | 0.067983 | 10.9706 | 0.87062 | 10.1 | 0
https://doi.org/10.1007/s00231-014-1369-2 | 11.3 | 0.606 | 1.4 | 22 | 1000 | 80 | 0.01 | 0 | 0 | 0 | 0 | 1 | 0 | 0 | 12.0477 | 0.74768 | 11.9923 | 0.6923 | 11.664 | 0.364 | 11.6271 | 0.32715 | 11.7225 | 0.42253 | 12.753 | 1.453 | 10.8983 | 0.40168 | 12.0164 | 0.71643 | 13.0295 | 1.7295
https://doi.org/10.1007/s00231-014-1369-2 | 12.3 | 0.606 | 1.4 | 22 | 1250 | 80 | 0.01 | 0 | 0 | 0 | 0 | 1 | 0 | 0 | 12.7951 | 0.49505 | 13.1367 | 0.83675 | 13.4629 | 1.1629 | 13.1026 | 0.80259 | 13.1642 | 0.86423 | 13.4 | 1.1 | 13.9399 | 1.6399 | 13.1416 | 0.84158 | 12.856 | 0.55601
https://doi.org/10.1007/s00231-014-1369-2 | 13.8 | 0.606 | 1.4 | 22 | 1500 | 80 | 0.01 | 0 | 0 | 0 | 0 | 1 | 0 | 0 | 13.906 | 0.10596 | 13.8883 | 0.088295 | 14.0205 | 0.22051 | 13.9688 | 0.16878 | 14.0163 | 0.21627 | 13.9533 | 0.15332 | 14.2452 | 0.44515 | 14.3634 | 0.5634 | 13.8 | 0
https://doi.org/10.1007/s00231-014-1369-2 | 15 | 0.606 | 1.4 | 22 | 1750 | 80 | 0.01 | 0 | 0 | 0 | 0 | 1 | 0 | 0 | 14.465 | 0.53498 | 14.5623 | 0.43774 | 14.5098 | 0.49023 | 14.4965 | 0.50351 | 14.5679 | 0.43214 | 14.5928 | 0.40721 | 14.2452 | 0.75485 | 15.5964 | 0.59643 | 15 | 0
https://doi.org/10.1007/s00231-014-1369-2 | 9 | 0.606 | 1.4 | 22 | 250 | 80 | 0.015 | 0 | 0 | 0 | 0 | 1 | 0 | 0 | 8.5157 | 0.48433 | 8.9019 | 0.098142 | 8.4184 | 0.58162 | 9.0019 | 0.0019118 | 8.9306 | 0.069403 | 9 | 0 | 8.6437 | 0.35635 | 9.1095 | 0.10945 | 9 | 0
https://doi.org/10.1007/s00231-014-1369-2 | 10.5 | 0.606 | 1.4 | 22 | 500 | 80 | 0.015 | 0 | 0 | 0 | 0 | 1 | 0 | 0 | 9.6613 | 0.83865 | 10.2129 | 0.28714 | 9.4741 | 1.0259 | 10.1711 | 0.32888 | 9.9865 | 0.51355 | 9 | 1.5 | 8.6437 | 1.8563 | 9.9927 | 0.50734 | 9.9385 | 0.5615
https://doi.org/10.1007/s00231-014-1369-2 | 11.7 | 0.606 | 1.4 | 22 | 750 | 80 | 0.015 | 0 | 0 | 0 | 0 | 1 | 0 | 0 | 11.3564 | 0.34356 | 11.3785 | 0.32151 | 11.374 | 0.32604 | 11.5486 | 0.15135 | 11.5444 | 0.15557 | 11.7 | 0 | 11.7406 | 0.040553 | 10.953 | 0.74698 | 11.7 | 0
https://doi.org/10.1007/s00231-014-1369-2 | 12.8 | 0.606 | 1.4 | 22 | 1000 | 80 | 0.015 | 0 | 0 | 0 | 0 | 1 | 0 | 0 | 12.4664 | 0.33359 | 12.4325 | 0.36748 | 12.6223 | 0.17773 | 12.5511 | 0.24893 | 12.556 | 0.24398 | 12.8 | 0 | 11.7406 | 1.0594 | 11.9956 | 0.80438 | 12.8 | 0
https://doi.org/10.1007/s00231-014-1369-2 | 13.4 | 0.606 | 1.4 | 22 | 1250 | 80 | 0.015 | 0 | 0 | 0 | 0 | 1 | 0 | 0 | 13.2029 | 0.19711 | 13.6157 | 0.21575 | 13.7631 | 0.36313 | 13.3936 | 0.0063893 | 13.3814 | 0.018625 | 13.4 | 0 | 13.9399 | 0.53988 | 13.1184 | 0.28156 | 13.4 | 0
https://doi.org/10.1007/s00231-014-1369-2 | 14.8 | 0.606 | 1.4 | 22 | 1500 | 80 | 0.015 | 0 | 0 | 0 | 0 | 1 | 0 | 0 | 14.3466 | 0.45336 | 14.0551 | 0.74494 | 14.0205 | 0.77949 | 14.2387 | 0.56132 | 14.1632 | 0.63683 | 14.4718 | 0.32822 | 14.2452 | 0.55485 | 14.3383 | 0.46174 | 14.8 | 0
https://doi.org/10.1007/s00231-014-1369-2 | 15.8 | 0.606 | 1.4 | 22 | 1750 | 80 | 0.015 | 0 | 0 | 0 | 0 | 1 | 0 | 0 | 14.9222 | 0.87777 | 14.6347 | 1.1653 | 14.5098 | 1.2902 | 14.6886 | 1.1114 | 14.6661 | 1.1339 | 14.8 | 1 | 14.2452 | 1.5548 | 15.5477 | 0.25226 | 15.876 | 0.076018
https://doi.org/10.1007/s00231-014-1369-2 | 9.8 | 0.606 | 1.4 | 22 | 250 | 80 | 0.02 | 0 | 0 | 0 | 0 | 1 | 0 | 0 | 8.9353 | 0.86474 | 9.6188 | 0.18116 | 8.9369 | 0.86308 | 10.0107 | 0.21066 | 9.9182 | 0.1182 | 10 | 0.2 | 10.5845 | 0.78447 | 9.0946 | 0.70542 | 8.6111 | 1.1889
https://doi.org/10.1007/s00231-014-1369-2 | 11.8 | 0.606 | 1.4 | 22 | 500 | 80 | 0.02 | 0 | 0 | 0 | 0 | 1 | 0 | 0 | 10.1269 | 1.6731 | 10.8533 | 0.94665 | 10.0508 | 1.7492 | 11.2759 | 0.52414 | 11.1567 | 0.64329 | 11.2 | 0.6 | 10.5845 | 1.2155 | 9.9765 | 1.8235 | 10.3418 | 1.4582
https://doi.org/10.1007/s00231-014-1369-2 | 12.5 | 0.606 | 1.4 | 22 | 750 | 80 | 0.02 | 0 | 0 | 0 | 0 | 1 | 0 | 0 | 11.8833 | 0.61666 | 11.9806 | 0.51944 | 12.0552 | 0.44477 | 12.1761 | 0.32394 | 12.144 | 0.35596 | 12.2 | 0.3 | 12.9911 | 0.49107 | 10.9354 | 1.5646 | 12.5 | 0
https://doi.org/10.1007/s00231-014-1369-2 | 13.5 | 0.606 | 1.4 | 22 | 1000 | 80 | 0.02 | 0 | 0 | 0 | 0 | 1 | 0 | 0 | 12.9729 | 0.52712 | 12.8603 | 0.63969 | 13.3723 | 0.12773 | 13.0483 | 0.4517 | 13.0911 | 0.40886 | 13.2158 | 0.28416 | 12.9911 | 0.50893 | 11.9744 | 1.5256 | 13.5 | 0
https://doi.org/10.1007/s00231-014-1369-2 | 14.5 | 0.606 | 1.4 | 22 | 1250 | 80 | 0.02 | 0 | 0 | 0 | 0 | 1 | 0 | 0 | 13.7371 | 0.76294 | 14.0805 | 0.41955 | 13.912 | 0.58795 | 13.9791 | 0.52094 | 14.0127 | 0.48734 | 13.781 | 0.71901 | 13.9399 | 0.56012 | 13.0953 | 1.4047 | 14.5 | 0
https://doi.org/10.1007/s00231-014-1369-2 | 15.5 | 0.606 | 1.4 | 22 | 1500 | 80 | 0.02 | 0 | 0 | 0 | 0 | 1 | 0 | 0 | 14.7848 | 0.7152 | 14.4807 | 1.0193 | 14.1898 | 1.3102 | 14.7678 | 0.73216 | 14.6603 | 0.83972 | 14.8553 | 0.64473 | 14.842 | 0.658 | 14.3026 | 1.1974 | 15.5 | 0
https://doi.org/10.1007/s00231-014-1369-2 | 16.8 | 0.606 | 1.4 | 22 | 1750 | 80 | 0.02 | 0 | 0 | 0 | 0 | 1 | 0 | 0 | 15.3768 | 1.4232 | 14.9887 | 1.8113 | 14.6073 | 2.1927 | 15.1734 | 1.6266 | 15.1017 | 1.6983 | 15.2143 | 1.5857 | 14.842 | 1.958 | 15.4992 | 1.3008 | 16.8 | 0
https://doi.org/10.1007/s00231-014-1369-2 | 11.7 | 0.606 | 1.4 | 22 | 1750 | 80 | 0.025 | 0 | 0 | 0 | 0 | 1 | 0 | 0 | 15.0832 | 3.3832 | 14.7227 | 3.0227 | 14.5442 | 2.8442 | 14.2967 | 2.5967 | 14.2685 | 2.5685 | 14.4082 | 2.7082 | 14.842 | 3.142 | 15.4508 | 3.7508 | 14.9311 | 3.2311
https://doi.org/10.1007/s00231-014-1369-2 | 12.5 | 0.606 | 1.4 | 22 | 1750 | 80 | 0.025 | 0 | 0 | 0 | 0 | 1 | 0 | 0 | 15.0832 | 2.5832 | 14.7227 | 2.2227 | 14.5442 | 2.0442 | 14.2967 | 1.7967 | 14.2685 | 1.7685 | 14.4082 | 1.9082 | 14.842 | 2.342 | 15.4508 | 2.9508 | 14.9311 | 2.4311
https://doi.org/10.1007/s00231-014-1369-2 | 13.5 | 0.606 | 1.4 | 22 | 1750 | 80 | 0.025 | 0 | 0 | 0 | 0 | 1 | 0 | 0 | 15.0832 | 1.5832 | 14.7227 | 1.2227 | 14.5442 | 1.0442 | 14.2967 | 0.79673 | 14.2685 | 0.76848 | 14.4082 | 0.90823 | 14.842 | 1.342 | 15.4508 | 1.9508 | 14.9311 | 1.4311
https://doi.org/10.1007/s00231-014-1369-2 | 14.8 | 0.606 | 1.4 | 22 | 1750 | 80 | 0.025 | 0 | 0 | 0 | 0 | 1 | 0 | 0 | 15.0832 | 0.28322 | 14.7227 | 0.077346 | 14.5442 | 0.25581 | 14.2967 | 0.50327 | 14.2685 | 0.53152 | 14.4082 | 0.39177 | 14.842 | 0.041996 | 15.4508 | 0.65078 | 14.9311 | 0.1311
https://doi.org/10.1007/s00231-014-1369-2 | 15.8 | 0.606 | 1.4 | 22 | 1750 | 80 | 0.025 | 0 | 0 | 0 | 0 | 1 | 0 | 0 | 15.0832 | 0.71678 | 14.7227 | 1.0773 | 14.5442 | 1.2558 | 14.2967 | 1.5033 | 14.2685 | 1.5315 | 14.4082 | 1.3918 | 14.842 | 0.958 | 15.4508 | 0.34922 | 14.9311 | 0.8689
https://doi.org/10.1007/s00231-014-1369-2 | 16.6 | 0.606 | 1.4 | 22 | 1750 | 80 | 0.025 | 0 | 0 | 0 | 0 | 1 | 0 | 0 | 15.0832 | 1.5168 | 14.7227 | 1.8773 | 14.5442 | 2.0558 | 14.2967 | 2.3033 | 14.2685 | 2.3315 | 14.4082 | 2.1918 | 14.842 | 1.758 | 15.4508 | 1.1492 | 14.9311 | 1.6689
https://doi.org/10.1007/s00231-014-1369-2 | 17.8 | 0.606 | 1.4 | 22 | 1750 | 80 | 0.025 | 0 | 0 | 0 | 0 | 1 | 0 | 0 | 15.0832 | 2.7168 | 14.7227 | 3.0773 | 14.5442 | 3.2558 | 14.2967 | 3.5033 | 14.2685 | 3.5315 | 14.4082 | 3.3918 | 14.842 | 2.958 | 15.4508 | 2.3492 | 14.9311 | 2.8689
https://doi.org/10.1080/01932691.2013.805301 | 55 | 0.63 | 45 | 60 | 3500 | 54 | 0.05 | 1 | 0 | 0 | 0 | 1 | 0 | 0 | 55.8779 | 0.87789 | 58.9107 | 3.9107 | 58.0441 | 3.0441 | 57.3401 | 2.3401 | 57.7367 | 2.7367 | 55 | 0 | 56.4804 | 1.4804 | 61.7744 | 6.7744 | 55 | 0
https://doi.org/10.1080/01932691.2013.805301 | 70 | 0.63 | 45 | 60 | 4500 | 54 | 0.05 | 1 | 0 | 0 | 0 | 1 | 0 | 0 | 69.3393 | 0.66067 | 70.811 | 0.81098 | 68.7314 | 1.2686 | 71.3353 | 1.3353 | 71.2843 | 1.2843 | 70 | 0 | 71.9726 | 1.9726 | 76.6621 | 6.6621 | 70 | 0
https://doi.org/10.1080/01932691.2013.805301 | 88 | 0.63 | 45 | 60 | 5500 | 54 | 0.05 | 1 | 0 | 0 | 0 | 1 | 0 | 0 | 91.5774 | 3.5774 | 90.3337 | 2.3337 | 87.1539 | 0.84612 | 91.4798 | 3.4798 | 91.2483 | 3.2483 | 89.3284 | 1.3284 | 90.9533 | 2.9533 | 90.6687 | 2.6687 | 88 | 0
https://doi.org/10.1080/01932691.2013.805301 | 105 | 0.63 | 45 | 60 | 6500 | 54 | 0.05 | 1 | 0 | 0 | 0 | 1 | 0 | 0 | 108.4334 | 3.4334 | 109.9877 | 4.9877 | 107.55 | 2.55 | 111.7094 | 6.7094 | 110.7699 | 5.7699 | 105 | 0 | 115.0259 | 10.0259 | 108.4968 | 3.4968 | 105 | 0
https://doi.org/10.1080/01932691.2013.805301 | 132 | 0.63 | 45 | 60 | 7500 | 54 | 0.05 | 1 | 0 | 0 | 0 | 1 | 0 | 0 | 128.4956 | 3.5044 | 131.3159 | 0.68414 | 130.0109 | 1.9891 | 130.6453 | 1.3547 | 129.8467 | 2.1533 | 132 | 0 | 134.9669 | 2.9669 | 127.7932 | 4.2068 | 132 | 0
https://doi.org/10.1080/01932691.2013.805301 | 58 | 0.63 | 45 | 60 | 3500 | 54 | 0.1 | 1 | 0 | 0 | 0 | 1 | 0 | 0 | 56.8846 | 1.1154 | 59.0376 | 1.0376 | 58.0441 | 0.04411 | 58.4944 | 0.49441 | 59.0109 | 1.0109 | 58 | 0 | 56.4804 | 1.5196 | 62.8959 | 4.8959 | 58 | 0
https://doi.org/10.1080/01932691.2013.805301 | 74 | 0.63 | 45 | 60 | 4500 | 54 | 0.1 | 1 | 0 | 0 | 0 | 1 | 0 | 0 | 70.7006 | 3.2994 | 71.1618 | 2.8382 | 68.7314 | 5.2686 | 73.1626 | 0.83735 | 73.037 | 0.96297 | 74 | 0 | 71.9726 | 2.0274 | 76.7206 | 2.7206 | 74 | 0
https://doi.org/10.1080/01932691.2013.805301 | 90 | 0.63 | 45 | 60 | 5500 | 54 | 0.1 | 1 | 0 | 0 | 0 | 1 | 0 | 0 | 93.369 | 3.369 | 90.9204 | 0.92037 | 87.1539 | 2.8461 | 91.7684 | 1.7684 | 91.8121 | 1.8121 | 90 | 0 | 90.9533 | 0.95335 | 91.106 | 1.106 | 90 | 0
https://doi.org/10.1080/01932691.2013.805301 | 108 | 0.63 | 45 | 60 | 6500 | 54 | 0.1 | 1 | 0 | 0 | 0 | 1 | 0 | 0 | 111.3162 | 3.3162 | 111.7488 | 3.7488 | 107.55 | 0.45001 | 115.5505 | 7.5505 | 114.922 | 6.922 | 126 | 18 | 115.0259 | 7.0259 | 108.6315 | 0.63152 | 113.028 | 5.028
https://doi.org/10.1080/01932691.2013.805301 | 138 | 0.63 | 45 | 60 | 7500 | 54 | 0.1 | 1 | 0 | 0 | 0 | 1 | 0 | 0 | 132.0781 | 5.9219 | 134.8231 | 3.1769 | 130.0109 | 7.9891 | 135.8477 | 2.1523 | 135.4701 | 2.5299 | 138 | 0 | 134.9669 | 3.0331 | 125.926 | 12.074 | 138 | 0
https://doi.org/10.1080/01932691.2013.805301 | 60 | 0.63 | 45 | 60 | 3500 | 54 | 0.3 | 1 | 0 | 0 | 0 | 1 | 0 | 0 | 66.1399 | 6.1399 | 60.4154 | 0.41536 | 68.1889 | 8.1889 | 59.9819 | 0.01805 | 60.7126 | 0.71259 | 58 | 2 | 56.4804 | 3.5196 | 64.6153 | 4.6153 | 70.0893 | 10.0893
https://doi.org/10.1080/01932691.2013.805301 | 77 | 0.63 | 45 | 60 | 4500 | 54 | 0.3 | 1 | 0 | 0 | 0 | 1 | 0 | 0 | 81.472 | 4.472 | 76.3346 | 0.66538 | 81.4836 | 4.4836 | 75.8051 | 1.1949 | 75.8018 | 1.1982 | 77 | 0 | 71.2911 | 5.7089 | 77.3793 | 0.37933 | 77 | 0
https://doi.org/10.1080/01932691.2013.805301 | 95 | 0.63 | 45 | 60 | 5500 | 54 | 0.3 | 1 | 0 | 0 | 0 | 1 | 0 | 0 | 106.1953 | 11.1953 | 101.0252 | 6.0252 | 106.4168 | 11.4168 | 96.2037 | 1.2037 | 95.8848 | 0.88482 | 95 | 0 | 90.9533 | 4.0467 | 93.5223 | 1.4777 | 95 | 0
https://doi.org/10.1080/01932691.2013.805301 | 126 | 0.63 | 45 | 60 | 6500 | 54 | 0.3 | 1 | 0 | 0 | 0 | 1 | 0 | 0 | 125.5903 | 0.40969 | 120.5919 | 5.4081 | 127.3375 | 1.3375 | 124.7843 | 1.2157 | 123.77 | 2.23 | 126 | 0 | 115.0259 | 10.9741 | 112.3425 | 13.6575 | 126 | 0
https://doi.org/10.1080/01932691.2013.805301 | 152 | 0.63 | 45 | 60 | 7500 | 54 | 0.3 | 1 | 0 | 0 | 0 | 1 | 0 | 0 | 142.5802 | 9.4198 | 141.1031 | 10.8969 | 141.2313 | 10.7687 | 140.6642 | 11.3358 | 140.0478 | 11.9522 | 138 | 14 | 134.9669 | 17.0331 | 125.4068 | 26.5932 | 138.7768 | 13.2232
https://doi.org/10.1080/01932691.2013.805301 | 61 | 0.63 | 45 | 60 | 3500 | 54 | 0.5 | 1 | 0 | 0 | 0 | 1 | 0 | 0 | 65.2885 | 4.2885 | 64.9097 | 3.9097 | 69.4633 | 8.4633 | 61.2616 | 0.26164 | 61.4468 | 0.4468 | 61 | 0 | 62.9687 | 1.9687 | 66.6117 | 5.6117 | 61 | 0
https://doi.org/10.1080/01932691.2013.805301 | 84 | 0.63 | 45 | 60 | 4500 | 54 | 0.5 | 1 | 0 | 0 | 0 | 1 | 0 | 0 | 83.3052 | 0.6948 | 82.6812 | 1.3188 | 83.6346 | 0.36544 | 74.8082 | 9.1918 | 74.3514 | 9.6486 | 77 | 7 | 71.2911 | 12.7089 | 80.0591 | 3.9409 | 67.0271 | 16.9729
https://doi.org/10.1080/01932691.2013.805301 | 116 | 0.63 | 45 | 60 | 5500 | 54 | 0.5 | 1 | 0 | 0 | 0 | 1 | 0 | 0 | 109.6953 | 6.3047 | 111.6461 | 4.3539 | 109.218 | 6.782 | 101.9321 | 14.0679 | 101.5588 | 14.4412 | 95 | 21 | 90.9533 | 25.0467 | 96.4739 | 19.5261 | 115.0608 | 0.93919
https://doi.org/10.1080/01932691.2013.805301 | 131 | 0.63 | 45 | 60 | 6500 | 54 | 0.5 | 1 | 0 | 0 | 0 | 1 | 0 | 0 | 129.8082 | 1.1918 | 128.7353 | 2.2647 | 130.474 | 0.52605 | 130.8726 | 0.12741 | 130.0802 | 0.91977 | 131 | 0 | 131.463 | 0.46302 | 115.9187 | 15.0813 | 131 | 0
https://doi.org/10.1080/01932691.2013.805301 | 160 | 0.63 | 45 | 60 | 7500 | 54 | 0.5 | 1 | 0 | 0 | 0 | 1 | 0 | 0 | 146.7189 | 13.2811 | 147.3515 | 12.6485 | 144.4884 | 15.5116 | 152.3403 | 7.6597 | 151.2613 | 8.7387 | 160 | 0 | 152.1333 | 7.8667 | 128.1911 | 31.8089 | 160 | 0
https://doi.org/10.1080/01932691.2013.805301 | 64 | 0.63 | 45 | 60 | 3500 | 54 | 0.8 | 1 | 0 | 0 | 0 | 1 | 0 | 0 | 65.7226 | 1.7226 | 65.6085 | 1.6085 | 70.0127 | 6.0127 | 62.1258 | 1.8742 | 61.9589 | 2.0411 | 62.9687 | 1.0313 | 62.9687 | 1.0313 | 69.3567 | 5.3567 | 65 | 1
https://doi.org/10.1080/01932691.2013.805301 | 92 | 0.63 | 45 | 60 | 4500 | 54 | 0.8 | 1 | 0 | 0 | 0 | 1 | 0 | 0 | 84.09 | 7.91 | 84.5305 | 7.4695 | 83.6577 | 8.3423 | 74.174 | 17.826 | 74.2637 | 17.7363 | 74 | 18 | 71.2911 | 20.7089 | 83.999 | 8.001 | 120.499 | 28.499
https://doi.org/10.1080/01932691.2013.805301 | 120 | 0.63 | 45 | 60 | 5500 | 54 | 0.8 | 1 | 0 | 0 | 0 | 1 | 0 | 0 | 111.8425 | 8.1575 | 114.3077 | 5.6923 | 110.7739 | 9.2261 | 112.5665 | 7.4335 | 113.0131 | 6.9869 | 120.2492 | 0.24923 | 120.499 | 0.49897 | 101.9649 | 18.0351 | 120.499 | 0.49897
https://doi.org/10.1080/01932691.2013.805301 | 141 | 0.63 | 45 | 60 | 6500 | 54 | 0.8 | 1 | 0 | 0 | 0 | 1 | 0 | 0 | 132.1028 | 8.8972 | 131.4722 | 9.5278 | 132.3299 | 8.6701 | 134.4128 | 6.5872 | 133.236 | 7.764 | 137.49 | 3.51 | 131.463 | 9.537 | 119.3936 | 21.6064 | 141 | 0
https://doi.org/10.1080/01932691.2013.805301 | 164 | 0.63 | 45 | 60 | 7500 | 54 | 0.8 | 1 | 0 | 0 | 0 | 1 | 0 | 0 | 147.3884 | 16.6116 | 150.6835 | 13.3165 | 146.2555 | 17.7445 | 153.1802 | 10.8198 | 149.7986 | 14.2014 | 160.5956 | 3.4044 | 152.1333 | 11.8667 | 127.0876 | 36.9124 | 163 | 1
https://doi.org/10.1080/01932691.2013.805301 | 43 | 0.63 | 45 | 60 | 3500 | 35 | 0.8 | 1 | 0 | 0 | 0 | 1 | 0 | 0 | 52.4833 | 9.4833 | 50.8884 | 7.8884 | 60.6535 | 17.6535 | 50.0332 | 7.0332 | 49.435 | 6.435 | 43 | 0 | 49.5173 | 6.5173 | 77.9145 | 34.9145 | 43 | 0
https://doi.org/10.1080/01932691.2013.805301 | 66 | 0.63 | 45 | 60 | 4500 | 35 | 0.8 | 1 | 0 | 0 | 0 | 1 | 0 | 0 | 66.4335 | 0.43349 | 64.3027 | 1.6973 | 70.6089 | 4.6089 | 67.3731 | 1.3731 | 66.8534 | 0.85342 | 66 | 0 | 71.2911 | 5.2911 | 89.3444 | 23.3444 | 66 | 0
https://doi.org/10.1080/01932691.2013.805301 | 79 | 0.63 | 45 | 60 | 5500 | 35 | 0.8 | 1 | 0 | 0 | 0 | 1 | 0 | 0 | 82.7662 | 3.7662 | 87.1625 | 8.1625 | 92.9961 | 13.9961 | 87.1579 | 8.1579 | 87.1981 | 8.1981 | 79 | 0 | 86.6356 | 7.6356 | 105.934 | 26.934 | 79 | 0
https://doi.org/10.1080/01932691.2013.805301 | 93 | 0.63 | 45 | 60 | 6500 | 35 | 0.8 | 1 | 0 | 0 | 0 | 1 | 0 | 0 | 94.9288 | 1.9288 | 98.9059 | 5.9059 | 102.0024 | 9.0024 | 105.5655 | 12.5655 | 106.5796 | 13.5796 | 93 | 0 | 103.8713 | 10.8713 | 113.869 | 20.869 | 93 | 0
https://doi.org/10.1080/01932691.2013.805301 | 116 | 0.63 | 45 | 60 | 7500 | 35 | 0.8 | 1 | 0 | 0 | 0 | 1 | 0 | 0 | 107.5102 | 8.4898 | 118.529 | 2.529 | 113.6724 | 2.3276 | 125.0097 | 9.0097 | 124.1008 | 8.1008 | 116 | 0 | 103.8713 | 12.1287 | 123.4059 | 7.4059 | 116 | 0
https://doi.org/10.1080/01932691.2013.805301 | 57 | 0.63 | 45 | 60 | 3500 | 44 | 0.8 | 1 | 0 | 0 | 0 | 1 | 0 | 0 | 60.98 | 3.98 | 58.4297 | 1.4297 | 63.4931 | 6.4931 | 55.0062 | 1.9938 | 55.1987 | 1.8013 | 57 | 0 | 49.5173 | 7.4827 | 71.1244 | 14.1244 | 57 | 0
https://doi.org/10.1080/01932691.2013.805301 | 78 | 0.63 | 45 | 60 | 4500 | 44 | 0.8 | 1 | 0 | 0 | 0 | 1 | 0 | 0 | 78.336 | 0.33601 | 73.4326 | 4.5674 | 74.4364 | 3.5636 | 68.8085 | 9.1915 | 69.1983 | 8.8017 | 66 | 12 | 71.2911 | 6.7089 | 84.367 | 6.367 | 73.619 | 4.381
https://doi.org/10.1080/01932691.2013.805301 | 95 | 0.63 | 45 | 60 | 5500 | 44 | 0.8 | 1 | 0 | 0 | 0 | 1 | 0 | 0 | 103.2322 | 8.2322 | 100.1996 | 5.1996 | 98.5989 | 3.5989 | 95.5929 | 0.59294 | 96.2626 | 1.2626 | 95 | 0 | 86.6356 | 8.3644 | 98.6663 | 3.6663 | 95 | 0
https://doi.org/10.1080/01932691.2013.805301 | 123 | 0.63 | 45 | 60 | 6500 | 44 | 0.8 | 1 | 0 | 0 | 0 | 1 | 0 | 0 | 121.4197 | 1.5803 | 117.0328 | 5.9672 | 116.9745 | 6.0255 | 118.7844 | 4.2156 | 120.2457 | 2.7543 | 123 | 0 | 131.463 | 8.463 | 109.4905 | 13.5095 | 123 | 0
https://doi.org/10.1080/01932691.2013.805301 | 135 | 0.63 | 45 | 60 | 7500 | 44 | 0.8 | 1 | 0 | 0 | 0 | 1 | 0 | 0 | 140.793 | 5.793 | 132.4681 | 2.5319 | 128.3083 | 6.6917 | 135.7504 | 0.75041 | 135.0901 | 0.090115 | 135 | 0 | 152.1333 | 17.1333 | 113.8037 | 21.1963 | 135 | 0
https://doi.org/10.1080/01932691.2013.805301 | 65 | 0.63 | 45 | 60 | 3500 | 54 | 0.8 | 1 | 0 | 0 | 0 | 1 | 0 | 0 | 65.7226 | 0.72263 | 65.6085 | 0.60846 | 70.0127 | 5.0127 | 62.1258 | 2.8742 | 61.9589 | 3.0411 | 62.9687 | 2.0313 | 62.9687 | 2.0313 | 69.3567 | 4.3567 | 65 | 0
https://doi.org/10.1080/01932691.2013.805301 | 91 | 0.63 | 45 | 60 | 4500 | 54 | 0.8 | 1 | 0 | 0 | 0 | 1 | 0 | 0 | 84.09 | 6.91 | 84.5305 | 6.4695 | 83.6577 | 7.3423 | 74.174 | 16.826 | 74.2637 | 16.7363 | 74 | 17 | 71.2911 | 19.7089 | 83.999 | 7.001 | 120.499 | 29.499
https://doi.org/10.1080/01932691.2013.805301 | 121 | 0.63 | 45 | 60 | 5500 | 54 | 0.8 | 1 | 0 | 0 | 0 | 1 | 0 | 0 | 111.8425 | 9.1575 | 114.3077 | 6.6923 | 110.7739 | 10.2261 | 112.5665 | 8.4335 | 113.0131 | 7.9869 | 120.2492 | 0.75077 | 120.499 | 0.50103 | 101.9649 | 19.0351 | 120.499 | 0.50103
https://doi.org/10.1080/01932691.2013.805301 | 141 | 0.63 | 45 | 60 | 6500 | 54 | 0.8 | 1 | 0 | 0 | 0 | 1 | 0 | 0 | 132.1028 | 8.8972 | 131.4722 | 9.5278 | 132.3299 | 8.6701 | 134.4128 | 6.5872 | 133.236 | 7.764 | 137.49 | 3.51 | 131.463 | 9.537 | 119.3936 | 21.6064 | 141 | 0
https://doi.org/10.1080/01932691.2013.805301 | 163 | 0.63 | 45 | 60 | 7500 | 54 | 0.8 | 1 | 0 | 0 | 0 | 1 | 0 | 0 | 147.3884 | 15.6116 | 150.6835 | 12.3165 | 146.2555 | 16.7445 | 153.1802 | 9.8198 | 149.7986 | 13.2014 | 160.5956 | 2.4044 | 152.1333 | 10.8667 | 127.0876 | 35.9124 | 163 | 0
http://dx.doi.org/10.1016/j.icheatmasstransfer.2016.09.002 | 33 | 0.412 | 11.7 | 21 | 4000 | 35 | 0 | 1 | 0 | 0 | 0 | 0 | 0 | 1 | 31.5434 | 1.4566 | 33.2694 | 0.26939 | 31.749 | 1.251 | 32.883 | 0.11704 | 32.7123 | 0.28769 | 33 | 0 | 32.2415 | 0.75846 | 36.0173 | 3.0173 | 33 | 0
http://dx.doi.org/10.1016/j.icheatmasstransfer.2016.09.002 | 51 | 0.412 | 11.7 | 21 | 7800 | 35 | 0 | 1 | 0 | 0 | 0 | 0 | 0 | 1 | 55.1992 | 4.1992 | 53.7388 | 2.7388 | 56.0221 | 5.0221 | 54.2802 | 3.2802 | 54.3052 | 3.3052 | 54.6035 | 3.6035 | 54.7024 | 3.7024 | 57.5883 | 6.5883 | 51 | 0
http://dx.doi.org/10.1016/j.icheatmasstransfer.2016.09.002 | 76 | 0.412 | 11.7 | 21 | 12500 | 35 | 0 | 1 | 0 | 0 | 0 | 0 | 0 | 1 | 83.3714 | 7.3714 | 83.2704 | 7.2704 | 90.2694 | 14.2694 | 89.6196 | 13.6196 | 90.8318 | 14.8318 | 89 | 13 | 91.4662 | 15.4662 | 88.3553 | 12.3553 | 89 | 13
http://dx.doi.org/10.1016/j.icheatmasstransfer.2016.09.002 | 88 | 0.412 | 11.7 | 21 | 15000 | 35 | 0 | 1 | 0 | 0 | 0 | 0 | 0 | 1 | 95.4651 | 7.4651 | 95.0242 | 7.0242 | 97.9452 | 9.9452 | 95.8258 | 7.8258 | 97.3964 | 9.3964 | 90.2961 | 2.2961 | 98.4309 | 10.4309 | 103.9542 | 15.9542 | 88 | 0
http://dx.doi.org/10.1016/j.icheatmasstransfer.2016.09.002 | 35 | 0.412 | 11.7 | 21 | 4000 | 35 | 0.1 | 1 | 0 | 0 | 0 | 0 | 0 | 1 | 31.0602 | 3.9398 | 33.7646 | 1.2354 | 31.1792 | 3.8208 | 35.0912 | 0.091217 | 35.1126 | 0.11256 | 35 | 0 | 35.4966 | 0.49658 | 36.7148 | 1.7148 | 35 | 0
http://dx.doi.org/10.1016/j.icheatmasstransfer.2016.09.002 | 56 | 0.412 | 11.7 | 21 | 7800 | 35 | 0.1 | 1 | 0 | 0 | 0 | 0 | 0 | 1 | 55.9401 | 0.05987 | 57.5271 | 1.5271 | 55.9846 | 0.015449 | 55.4032 | 0.59675 | 55.6184 | 0.38165 | 56 | 0 | 54.7024 | 1.2976 | 59.161 | 3.161 | 56 | 0
http://dx.doi.org/10.1016/j.icheatmasstransfer.2016.09.002 | 89 | 0.412 | 11.7 | 21 | 12500 | 35 | 0.1 | 1 | 0 | 0 | 0 | 0 | 0 | 1 | 86.6802 | 2.3198 | 89.6302 | 0.63023 | 90.5486 | 1.5486 | 91.2555 | 2.2555 | 91.8097 | 2.8097 | 89 | 0 | 91.4662 | 2.4662 | 93.2338 | 4.2338 | 89 | 0
http://dx.doi.org/10.1016/j.icheatmasstransfer.2016.09.002 | 104 | 0.412 | 11.7 | 21 | 15000 | 35 | 0.1 | 1 | 0 | 0 | 0 | 0 | 0 | 1 | 99.2481 | 4.7519 | 102.905 | 1.095 | 98.2479 | 5.7521 | 100.3703 | 3.6297 | 101.3577 | 2.6423 | 98.9375 | 5.0625 | 98.4309 | 5.5691 | 109.9127 | 5.9127 | 97.2144 | 6.7856
http://dx.doi.org/10.1016/j.icheatmasstransfer.2016.09.002 | 36 | 0.412 | 11.7 | 21 | 4000 | 35 | 0.3 | 1 | 0 | 0 | 0 | 0 | 0 | 1 | 32.7175 | 3.2825 | 34.2606 | 1.7394 | 34.4469 | 1.5531 | 35.3006 | 0.69941 | 35.1407 | 0.85927 | 35 | 1 | 35.4966 | 0.50342 | 38.2851 | 2.2851 | 35.2386 | 0.76136
http://dx.doi.org/10.1016/j.icheatmasstransfer.2016.09.002 | 57 | 0.412 | 11.7 | 21 | 7800 | 35 | 0.3 | 1 | 0 | 0 | 0 | 0 | 0 | 1 | 60.1477 | 3.1477 | 58.0024 | 1.0024 | 58.8723 | 1.8723 | 56.4887 | 0.51126 | 57.0149 | 0.014867 | 56.9352 | 0.064831 | 54.7024 | 2.2976 | 62.1381 | 5.1381 | 57 | 0
http://dx.doi.org/10.1016/j.icheatmasstransfer.2016.09.002 | 94 | 0.412 | 11.7 | 21 | 12500 | 35 | 0.3 | 1 | 0 | 0 | 0 | 0 | 0 | 1 | 95.445 | 1.445 | 93.7317 | 0.26834 | 97.0772 | 3.0772 | 94.1786 | 0.17864 | 94.8366 | 0.83659 | 94 | 0 | 91.4662 | 2.5338 | 101.373 | 7.373 | 94 | 0
http://dx.doi.org/10.1016/j.icheatmasstransfer.2016.09.002 | 112 | 0.412 | 11.7 | 21 | 15000 | 35 | 0.3 | 1 | 0 | 0 | 0 | 0 | 0 | 1 | 109.8059 | 2.1941 | 110.1575 | 1.8425 | 107.1072 | 4.8928 | 104.5461 | 7.4539 | 105.4985 | 6.5015 | 105.6625 | 6.3375 | 98.4309 | 13.5691 | 122.8635 | 10.8635 | 112 | 0
http://dx.doi.org/10.1016/j.icheatmasstransfer.2016.09.002 | 37 | 0.412 | 11.7 | 21 | 4000 | 35 | 0.5 | 1 | 0 | 0 | 0 | 0 | 0 | 1 | 33.929 | 3.071 | 34.436 | 2.564 | 34.6858 | 2.3142 | 35.5041 | 1.4959 | 35.5062 | 1.4938 | 35.3967 | 1.6033 | 35.4966 | 1.5034 | 40.3866 | 3.3866 | 36 | 1
http://dx.doi.org/10.1016/j.icheatmasstransfer.2016.09.002 | 59 | 0.412 | 11.7 | 21 | 7800 | 35 | 0.5 | 1 | 0 | 0 | 0 | 0 | 0 | 1 | 63.0001 | 4.0001 | 59.0685 | 0.068535 | 60.4751 | 1.4751 | 57.9572 | 1.0428 | 58.0918 | 0.90817 | 59 | 0 | 59.4979 | 0.49793 | 65.7016 | 6.7016 | 59 | 0
http://dx.doi.org/10.1016/j.icheatmasstransfer.2016.09.002 | 99 | 0.412 | 11.7 | 21 | 12500 | 35 | 0.5 | 1 | 0 | 0 | 0 | 0 | 0 | 1 | 98.3737 | 0.62626 | 96.7289 | 2.2711 | 99.6993 | 0.69933 | 100.7948 | 1.7948 | 100.3663 | 1.3663 | 100 | 1 | 102.2814 | 3.2814 | 109.5693 | 10.5693 | 100 | 1
http://dx.doi.org/10.1016/j.icheatmasstransfer.2016.09.002 | 118 | 0.412 | 11.7 | 21 | 15000 | 35 | 0.5 | 1 | 0 | 0 | 0 | 0 | 0 | 1 | 113.2836 | 4.7164 | 115.1 | 2.9 | 110.6007 | 7.3993 | 115.4542 | 2.5458 | 115.8994 | 2.1006 | 118 | 0 | 120.9264 | 2.9264 | 133.8557 | 15.8557 | 118 | 0
http://dx.doi.org/10.1016/j.icheatmasstransfer.2016.09.002 | 35 | 0.412 | 11.7 | 22 | 4000 | 35 | 0.1 | 1 | 0 | 0 | 0 | 0 | 0 | 1 | 30.4067 | 4.5933 | 33.7972 | 1.2028 | 32.2381 | 2.7619 | 34.9963 | 0.0037214 | 34.9795 | 0.020503 | 35 | 0 | 35 | 1.4211e-14 | 36.3431 | 1.3431 | 35 | 0
http://dx.doi.org/10.1016/j.icheatmasstransfer.2016.09.002 | 35 | 0.412 | 11.7 | 23 | 4000 | 35 | 0.3 | 1 | 0 | 0 | 0 | 0 | 0 | 1 | 34.0626 | 0.93738 | 34.2342 | 0.76583 | 35.0499 | 0.049873 | 35.1181 | 0.11811 | 34.9484 | 0.051581 | 35 | 0 | 35 | 1.4211e-14 | 37.3012 | 2.3012 | 35 | 0
http://dx.doi.org/10.1016/j.icheatmasstransfer.2016.09.002 | 35 | 0.412 | 11.7 | 24 | 4000 | 35 | 0.5 | 1 | 0 | 0 | 0 | 0 | 0 | 1 | 38.7103 | 3.7103 | 34.376 | 0.62396 | 35.7071 | 0.70714 | 35.3301 | 0.33014 | 35.3608 | 0.36082 | 35 | 0 | 35 | 1.4211e-14 | 38.5829 | 3.5829 | 35 | 0
http://dx.doi.org/10.1016/j.icheatmasstransfer.2016.09.002 | 55 | 0.412 | 11.7 | 25 | 7500 | 35 | 0.1 | 1 | 0 | 0 | 0 | 0 | 0 | 1 | 55.563 | 0.56296 | 57.7494 | 2.7494 | 56.3891 | 1.3891 | 55.7174 | 0.71737 | 55.6171 | 0.61707 | 55.8141 | 0.81409 | 54.7024 | 0.29765 | 55.5699 | 0.56992 | 55 | 0
http://dx.doi.org/10.1016/j.icheatmasstransfer.2016.09.002 | 57 | 0.412 | 11.7 | 26 | 7500 | 35 | 0.3 | 1 | 0 | 0 | 0 | 0 | 0 | 1 | 63.5422 | 6.5422 | 60.2359 | 3.2359 | 64.224 | 7.224 | 56.8577 | 0.14231 | 57.2481 | 0.24811 | 57 | 0 | 56.7519 | 0.24813 | 58.2597 | 1.2597 | 57 | 0
http://dx.doi.org/10.1016/j.icheatmasstransfer.2016.09.002 | 59 | 0.412 | 11.7 | 21 | 7500 | 35 | 0.5 | 1 | 0 | 0 | 0 | 0 | 0 | 1 | 58.3019 | 0.69806 | 59.0756 | 0.075554 | 58.5685 | 0.43154 | 58.216 | 0.78395 | 58.3249 | 0.67514 | 59 | 0 | 59.4979 | 0.49793 | 63.5352 | 4.5352 | 59.4979 | 0.49793
http://dx.doi.org/10.1016/j.icheatmasstransfer.2016.09.002 | 89 | 0.412 | 11.7 | 21 | 12500 | 35 | 0.1 | 1 | 0 | 0 | 0 | 0 | 0 | 1 | 86.6802 | 2.3198 | 89.6302 | 0.63023 | 90.5486 | 1.5486 | 91.2555 | 2.2555 | 91.8097 | 2.8097 | 89 | 0 | 91.4662 | 2.4662 | 93.2338 | 4.2338 | 89 | 0
http://dx.doi.org/10.1016/j.icheatmasstransfer.2016.09.002 | 94 | 0.412 | 11.7 | 21 | 12500 | 35 | 0.3 | 1 | 0 | 0 | 0 | 0 | 0 | 1 | 95.445 | 1.445 | 93.7317 | 0.26834 | 97.0772 | 3.0772 | 94.1786 | 0.17864 | 94.8366 | 0.83659 | 94 | 0 | 91.4662 | 2.5338 | 101.373 | 7.373 | 94 | 0
http://dx.doi.org/10.1016/j.icheatmasstransfer.2016.09.002 | 100 | 0.412 | 11.7 | 21 | 12500 | 35 | 0.5 | 1 | 0 | 0 | 0 | 0 | 0 | 1 | 98.3737 | 1.6263 | 96.7289 | 3.2711 | 99.6993 | 0.30067 | 100.7948 | 0.79482 | 100.3663 | 0.3663 | 100 | 0 | 102.2814 | 2.2814 | 109.5693 | 9.5693 | 100 | 0
http://dx.doi.org/10.1016/j.icheatmasstransfer.2016.09.002 | 104 | 0.412 | 11.7 | 21 | 14500 | 35 | 0.1 | 1 | 0 | 0 | 0 | 0 | 0 | 1 | 99.1856 | 4.8144 | 103.5145 | 0.48555 | 102.4142 | 1.5858 | 101.2041 | 2.7959 | 102.4554 | 1.5446 | 104 | 0 | 98.4309 | 5.5691 | 106.4002 | 2.4002 | 104 | 0
http://dx.doi.org/10.1016/j.icheatmasstransfer.2016.09.002 | 112 | 0.412 | 11.7 | 21 | 14500 | 35 | 0.3 | 1 | 0 | 0 | 0 | 0 | 0 | 1 | 109.3036 | 2.6964 | 110.4768 | 1.5232 | 111.6454 | 0.35457 | 105.2695 | 6.7305 | 106.4729 | 5.5271 | 104 | 8 | 98.4309 | 13.5691 | 118.3134 | 6.3134 | 113.4901 | 1.4901
http://dx.doi.org/10.1016/j.icheatmasstransfer.2016.09.002 | 118 | 0.412 | 11.7 | 21 | 14500 | 35 | 0.5 | 1 | 0 | 0 | 0 | 0 | 0 | 1 | 112.7655 | 5.2345 | 115.0117 | 2.9883 | 115.2856 | 2.7144 | 116.3052 | 1.6948 | 117.0295 | 0.97048 | 118 | 0 | 120.9264 | 2.9264 | 128.848 | 10.848 | 118 | 0
http://dx.doi.org/10.1016/j.icheatmasstransfer.2016.09.002 | 36 | 0.412 | 11.7 | 21 | 4000 | 35 | 0.5 | 1 | 0 | 0 | 0 | 0 | 0 | 1 | 33.929 | 2.071 | 34.436 | 1.564 | 34.6858 | 1.3142 | 35.5041 | 0.49592 | 35.5062 | 0.49378 | 35.3967 | 0.60328 | 35.4966 | 0.50342 | 40.3866 | 4.3866 | 36 | 0
http://dx.doi.org/10.1016/j.icheatmasstransfer.2016.09.002 | 60 | 0.412 | 11.7 | 21 | 7500 | 35 | 0.5 | 1 | 0 | 0 | 0 | 0 | 0 | 1 | 58.3019 | 1.6981 | 59.0756 | 0.92445 | 58.5685 | 1.4315 | 58.216 | 1.784 | 58.3249 | 1.6751 | 59 | 1 | 59.4979 | 0.50207 | 63.5352 | 3.5352 | 59.4979 | 0.50207
http://dx.doi.org/10.1016/j.icheatmasstransfer.2016.09.002 | 100 | 0.412 | 11.7 | 21 | 12500 | 35 | 0.5 | 1 | 0 | 0 | 0 | 0 | 0 | 1 | 98.3737 | 1.6263 | 96.7289 | 3.2711 | 99.6993 | 0.30067 | 100.7948 | 0.79482 | 100.3663 | 0.3663 | 100 | 0 | 102.2814 | 2.2814 | 109.5693 | 9.5693 | 100 | 0
http://dx.doi.org/10.1016/j.icheatmasstransfer.2016.09.002 | 118 | 0.412 | 11.7 | 21 | 14500 | 35 | 0.5 | 1 | 0 | 0 | 0 | 0 | 0 | 1 | 112.7655 | 5.2345 | 115.0117 | 2.9883 | 115.2856 | 2.7144 | 116.3052 | 1.6948 | 117.0295 | 0.97048 | 118 | 0 | 120.9264 | 2.9264 | 128.848 | 10.848 | 118 | 0
http://dx.doi.org/10.1016/j.icheatmasstransfer.2016.09.002 | 37 | 0.412 | 11.7 | 21 | 4000 | 40 | 0.5 | 1 | 0 | 0 | 0 | 0 | 0 | 1 | 39.7022 | 2.7022 | 41.4676 | 4.4676 | 41.8487 | 4.8487 | 39.9165 | 2.9165 | 40.7675 | 3.7675 | 37 | 0 | 37.4968 | 0.49675 | 39.0693 | 2.0693 | 37 | 0
http://dx.doi.org/10.1016/j.icheatmasstransfer.2016.09.002 | 63 | 0.412 | 11.7 | 21 | 7500 | 40 | 0.5 | 1 | 0 | 0 | 0 | 0 | 0 | 1 | 69.1203 | 6.1203 | 75.1785 | 12.1785 | 69.1756 | 6.1756 | 68.6532 | 5.6532 | 67.9889 | 4.9889 | 65 | 2 | 57.0172 | 5.9828 | 63.4003 | 0.40032 | 59.4979 | 3.5021
http://dx.doi.org/10.1016/j.icheatmasstransfer.2016.09.002 | 104 | 0.412 | 11.7 | 21 | 12500 | 40 | 0.5 | 1 | 0 | 0 | 0 | 0 | 0 | 1 | 115.0726 | 11.0726 | 104.7996 | 0.7996 | 100.727 | 3.273 | 103.154 | 0.84603 | 101.2785 | 2.7215 | 100 | 4 | 102.2814 | 1.7186 | 108.643 | 4.643 | 100 | 4
http://dx.doi.org/10.1016/j.icheatmasstransfer.2016.09.002 | 122 | 0.412 | 11.7 | 21 | 14500 | 40 | 0.5 | 1 | 0 | 0 | 0 | 0 | 0 | 1 | 131.6834 | 9.6834 | 121.1257 | 0.8743 | 116.4723 | 5.5277 | 117.9722 | 4.0278 | 118.4559 | 3.5441 | 119.3187 | 2.6813 | 120.9264 | 1.0736 | 127.1154 | 5.1154 | 122 | 0
http://dx.doi.org/10.1016/j.icheatmasstransfer.2016.09.002 | 38 | 0.412 | 11.7 | 21 | 4000 | 45 | 0.5 | 1 | 0 | 0 | 0 | 0 | 0 | 1 | 39.6498 | 1.6498 | 40.9863 | 2.9863 | 43.3079 | 5.3079 | 39.9921 | 1.9921 | 41.152 | 3.152 | 38 | 0 | 37.4968 | 0.50325 | 38.06 | 0.059975 | 38 | 0
http://dx.doi.org/10.1016/j.icheatmasstransfer.2016.09.002 | 65 | 0.412 | 11.7 | 21 | 7500 | 45 | 0.5 | 1 | 0 | 0 | 0 | 0 | 0 | 1 | 66.8852 | 1.8852 | 73.4008 | 8.4008 | 72.0189 | 7.0189 | 66.4105 | 1.4105 | 65.7834 | 0.78341 | 65 | 0 | 57.0172 | 7.9828 | 62.8286 | 2.1714 | 65 | 0
http://dx.doi.org/10.1016/j.icheatmasstransfer.2016.09.002 | 107 | 0.412 | 11.7 | 21 | 12500 | 45 | 0.5 | 1 | 0 | 0 | 0 | 0 | 0 | 1 | 107.3783 | 0.37829 | 102.319 | 4.681 | 102.7977 | 4.2023 | 103.3682 | 3.6318 | 101.966 | 5.034 | 107 | 0 | 102.2814 | 4.7186 | 106.3323 | 0.66772 | 107 | 0
http://dx.doi.org/10.1016/j.icheatmasstransfer.2016.09.002 | 129 | 0.412 | 11.7 | 21 | 14500 | 45 | 0.5 | 1 | 0 | 0 | 0 | 0 | 0 | 1 | 123.2233 | 5.7767 | 119.3719 | 9.6281 | 119.3987 | 9.6013 | 120.2919 | 8.7081 | 120.9543 | 8.0457 | 122 | 7 | 120.9264 | 8.0736 | 124.7591 | 4.2409 | 129 | 0
Bhimani, V. L., Rathod, P. P., & Sorathiya, A. S. (2013). Experimental study of heat transfer enhancement using water based nanofluids as a new coolant for car radiators. International Journal of Emerging Technology and Advanced Engineering, 3(6), 295-302. | 37 | 0.61 | 4.9 | 15 | 6500 | 80 | 0 | 1 | 0 | 0 | 0 | 1 | 0 | 0 | 39.5261 | 2.5261 | 37.1901 | 0.19009 | 35.5833 | 1.4167 | 37.2272 | 0.22717 | 35.7416 | 1.2584 | 40.5 | 3.5 | 41.9738 | 4.9738 | 39.4636 | 2.4636 | 37.9621 | 0.96207
Bhimani, V. L., Rathod, P. P., & Sorathiya, A. S. (2013). Experimental study of heat transfer enhancement using water based nanofluids as a new coolant for car radiators. International Journal of Emerging Technology and Advanced Engineering, 3(6), 295-302. | 40.5 | 0.61 | 4.9 | 15 | 7000 | 80 | 0 | 1 | 0 | 0 | 0 | 1 | 0 | 0 | 40.3846 | 0.11535 | 40.4552 | 0.044765 | 39.7688 | 0.73122 | 39.9068 | 0.59319 | 38.7222 | 1.7778 | 40.5 | 0 | 41.9738 | 1.4738 | 40.7649 | 0.26487 | 40.5 | 0
Bhimani, V. L., Rathod, P. P., & Sorathiya, A. S. (2013). Experimental study of heat transfer enhancement using water based nanofluids as a new coolant for car radiators. International Journal of Emerging Technology and Advanced Engineering, 3(6), 295-302. | 43.5 | 0.61 | 4.9 | 15 | 7500 | 80 | 0 | 1 | 0 | 0 | 0 | 1 | 0 | 0 | 43.5215 | 0.021505 | 40.8759 | 2.6241 | 41.806 | 1.694 | 41.1742 | 2.3258 | 40.6878 | 2.8122 | 43.5 | 0 | 41.9738 | 1.5262 | 42.0596 | 1.4404 | 43.5 | 0
Bhimani, V. L., Rathod, P. P., & Sorathiya, A. S. (2013). Experimental study of heat transfer enhancement using water based nanofluids as a new coolant for car radiators. International Journal of Emerging Technology and Advanced Engineering, 3(6), 295-302. | 47 | 0.61 | 4.9 | 15 | 8000 | 80 | 0 | 1 | 0 | 0 | 0 | 1 | 0 | 0 | 46.9174 | 0.082644 | 41.9296 | 5.0704 | 43.487 | 3.513 | 40.2232 | 6.7768 | 40.5791 | 6.4209 | 42 | 5 | 41.9738 | 5.0262 | 43.3188 | 3.6812 | 42.4766 | 4.5234
Bhimani, V. L., Rathod, P. P., & Sorathiya, A. S. (2013). Experimental study of heat transfer enhancement using water based nanofluids as a new coolant for car radiators. International Journal of Emerging Technology and Advanced Engineering, 3(6), 295-302. | 34.5 | 0.61 | 4.9 | 15 | 6500 | 80 | 0.1 | 1 | 0 | 0 | 0 | 1 | 0 | 0 | 36.9391 | 2.4391 | 33.8447 | 0.6553 | 34.4909 | 0.0091241 | 34.396 | 0.10397 | 32.9743 | 1.5257 | 35.7731 | 1.2731 | 36.1391 | 1.6391 | 34.9213 | 0.42127 | 34.5 | 0
Bhimani, V. L., Rathod, P. P., & Sorathiya, A. S. (2013). Experimental study of heat transfer enhancement using water based nanofluids as a new coolant for car radiators. International Journal of Emerging Technology and Advanced Engineering, 3(6), 295-302. | 38 | 0.61 | 4.9 | 15 | 7000 | 80 | 0.1 | 1 | 0 | 0 | 0 | 1 | 0 | 0 | 37.9911 | 0.0088978 | 36.8238 | 1.1762 | 38.4371 | 0.43707 | 36.6541 | 1.3459 | 35.6335 | 2.3665 | 38 | 0 | 36.1391 | 1.8609 | 36.1527 | 1.8473 | 38 | 0
Bhimani, V. L., Rathod, P. P., & Sorathiya, A. S. (2013). Experimental study of heat transfer enhancement using water based nanofluids as a new coolant for car radiators. International Journal of Emerging Technology and Advanced Engineering, 3(6), 295-302. | 41 | 0.61 | 4.9 | 15 | 7500 | 80 | 0.1 | 1 | 0 | 0 | 0 | 1 | 0 | 0 | 41.3423 | 0.34228 | 37.0204 | 3.9796 | 40.4196 | 0.58044 | 37.7639 | 3.2361 | 37.4999 | 3.5001 | 37.7345 | 3.2655 | 36.1391 | 4.8609 | 37.4048 | 3.5952 | 40.1356 | 0.86441
Bhimani, V. L., Rathod, P. P., & Sorathiya, A. S. (2013). Experimental study of heat transfer enhancement using water based nanofluids as a new coolant for car radiators. International Journal of Emerging Technology and Advanced Engineering, 3(6), 295-302. | 43 | 0.61 | 4.9 | 15 | 8000 | 80 | 0.1 | 1 | 0 | 0 | 0 | 1 | 0 | 0 | 44.4494 | 1.4494 | 37.9772 | 5.0228 | 42.0462 | 0.95384 | 36.704 | 6.296 | 37.2469 | 5.7531 | 38 | 5 | 36.1391 | 6.8609 | 38.6702 | 4.3298 | 40.8183 | 2.1817
Bhimani, V. L., Rathod, P. P., & Sorathiya, A. S. (2013). Experimental study of heat transfer enhancement using water based nanofluids as a new coolant for car radiators. International Journal of Emerging Technology and Advanced Engineering, 3(6), 295-302. | 33 | 0.61 | 4.9 | 15 | 9000 | 80 | 0.3 | 1 | 0 | 0 | 0 | 1 | 0 | 0 | 35.931 | 2.931 | 35.7909 | 2.7909 | 37.8348 | 4.8348 | 35.6213 | 2.6213 | 35.5268 | 2.5268 | 33 | 0 | 37.8153 | 4.8153 | 32.1333 | 0.86669 | 33 | 0
Bhimani, V. L., Rathod, P. P., & Sorathiya, A. S. (2013). Experimental study of heat transfer enhancement using water based nanofluids as a new coolant for car radiators. International Journal of Emerging Technology and Advanced Engineering, 3(6), 295-302. | 36 | 0.61 | 4.9 | 15 | 7000 | 80 | 0.3 | 1 | 0 | 0 | 0 | 1 | 0 | 0 | 30.5831 | 5.4169 | 34.2603 | 1.7397 | 34.1943 | 1.8057 | 35.3969 | 0.60309 | 34.873 | 1.127 | 36.9868 | 0.98684 | 36.1391 | 0.13912 | 27.4409 | 8.5591 | 36.4965 | 0.49651
Bhimani, V. L., Rathod, P. P., & Sorathiya, A. S. (2013). Experimental study of heat transfer enhancement using water based nanofluids as a new coolant for car radiators. International Journal of Emerging Technology and Advanced Engineering, 3(6), 295-302. | 36 | 0.61 | 4.9 | 15 | 7500 | 80 | 0.3 | 1 | 0 | 0 | 0 | 1 | 0 | 0 | 32.8536 | 3.1464 | 34.5022 | 1.4978 | 35.7405 | 0.25945 | 36.7098 | 0.70975 | 36.8118 | 0.81176 | 36.1391 | 0.13912 | 36.1391 | 0.13912 | 28.5724 | 7.4276 | 36 | 0
Bhimani, V. L., Rathod, P. P., & Sorathiya, A. S. (2013). Experimental study of heat transfer enhancement using water based nanofluids as a new coolant for car radiators. International Journal of Emerging Technology and Advanced Engineering, 3(6), 295-302. | 39 | 0.61 | 4.9 | 15 | 8500 | 80 | 0.3 | 1 | 0 | 0 | 0 | 1 | 0 | 0 | 35.931 | 3.069 | 36.7641 | 2.2359 | 38.1478 | 0.85217 | 36.7351 | 2.2649 | 36.8412 | 2.1588 | 39 | 0 | 37.8153 | 1.1847 | 30.9253 | 8.0747 | 39 | 0
Bhimani, V. L., Rathod, P. P., & Sorathiya, A. S. (2013). Experimental study of heat transfer enhancement using water based nanofluids as a new coolant for car radiators. International Journal of Emerging Technology and Advanced Engineering, 3(6), 295-302. | 42 | 0.61 | 4.9 | 15 | 9200 | 80 | 0.3 | 1 | 0 | 0 | 0 | 1 | 0 | 0 | 37.5372 | 4.4628 | 37.7447 | 4.2553 | 38.2789 | 3.7211 | 38.6728 | 3.3272 | 38.48 | 3.52 | 42 | 0 | 37.8153 | 4.1847 | 32.6268 | 9.3732 | 42 | 0
Bhimani, V. L., Rathod, P. P., & Sorathiya, A. S. (2013). Experimental study of heat transfer enhancement using water based nanofluids as a new coolant for car radiators. International Journal of Emerging Technology and Advanced Engineering, 3(6), 295-302. | 23 | 0.61 | 4.9 | 15 | 7000 | 80 | 0.5 | 1 | 0 | 0 | 0 | 1 | 0 | 0 | 23.8983 | 0.89826 | 25.7491 | 2.7491 | 22.5535 | 0.44651 | 24.6362 | 1.6362 | 24.4613 | 1.4613 | 25.5 | 2.5 | 27.4531 | 4.4531 | 20.1112 | 2.8888 | 21.4546 | 1.5454
Bhimani, V. L., Rathod, P. P., & Sorathiya, A. S. (2013). Experimental study of heat transfer enhancement using water based nanofluids as a new coolant for car radiators. International Journal of Emerging Technology and Advanced Engineering, 3(6), 295-302. | 25.5 | 0.61 | 4.9 | 15 | 7800 | 80 | 0.5 | 1 | 0 | 0 | 0 | 1 | 0 | 0 | 26.5458 | 1.0458 | 26.4355 | 0.93548 | 24.7799 | 0.72008 | 25.4827 | 0.01727 | 25.5605 | 0.060503 | 25.5 | 0 | 27.4531 | 1.9531 | 21.4711 | 4.0289 | 25.5 | 0
Bhimani, V. L., Rathod, P. P., & Sorathiya, A. S. (2013). Experimental study of heat transfer enhancement using water based nanofluids as a new coolant for car radiators. International Journal of Emerging Technology and Advanced Engineering, 3(6), 295-302. | 27.5 | 0.61 | 4.9 | 15 | 8500 | 80 | 0.5 | 1 | 0 | 0 | 0 | 1 | 0 | 0 | 27.9462 | 0.44618 | 27.931 | 0.43105 | 25.6394 | 1.8606 | 26.2951 | 1.2049 | 26.0972 | 1.4028 | 27.5 | 0 | 27.4531 | 0.046861 | 22.7326 | 4.7674 | 27.5 | 0
Bhimani, V. L., Rathod, P. P., & Sorathiya, A. S. (2013). Experimental study of heat transfer enhancement using water based nanofluids as a new coolant for car radiators. International Journal of Emerging Technology and Advanced Engineering, 3(6), 295-302. | 29.5 | 0.61 | 4.9 | 15 | 9300 | 80 | 0.5 | 1 | 0 | 0 | 0 | 1 | 0 | 0 | 29.3804 | 0.11956 | 28.7038 | 0.79623 | 25.6469 | 3.8531 | 27.7427 | 1.7573 | 27.4737 | 2.0263 | 29.5 | 0 | 27.4531 | 2.0469 | 24.3349 | 5.1651 | 29.5 | 0
Bhimani, V. L., Rathod, P. P., & Sorathiya, A. S. (2013). Experimental study of heat transfer enhancement using water based nanofluids as a new coolant for car radiators. International Journal of Emerging Technology and Advanced Engineering, 3(6), 295-302. | 15.5 | 0.61 | 4.9 | 15 | 7200 | 80 | 0.7 | 1 | 0 | 0 | 0 | 1 | 0 | 0 | 15.336 | 0.16401 | 15.8705 | 0.37045 | 13.7348 | 1.7652 | 16.2705 | 0.77051 | 16.3726 | 0.87265 | 15.5 | 0 | 17.5523 | 2.0523 | 14.917 | 0.58298 | 15.5 | 0
Bhimani, V. L., Rathod, P. P., & Sorathiya, A. S. (2013). Experimental study of heat transfer enhancement using water based nanofluids as a new coolant for car radiators. International Journal of Emerging Technology and Advanced Engineering, 3(6), 295-302. | 17 | 0.61 | 4.9 | 15 | 8000 | 80 | 0.7 | 1 | 0 | 0 | 0 | 1 | 0 | 0 | 16.7367 | 0.26328 | 16.6094 | 0.39056 | 14.8861 | 2.1139 | 17.2998 | 0.29981 | 16.8848 | 0.11521 | 17 | 0 | 17.5523 | 0.55232 | 15.9423 | 1.0577 | 17 | 0
Bhimani, V. L., Rathod, P. P., & Sorathiya, A. S. (2013). Experimental study of heat transfer enhancement using water based nanofluids as a new coolant for car radiators. International Journal of Emerging Technology and Advanced Engineering, 3(6), 295-302. | 19 | 0.61 | 4.9 | 15 | 8700 | 80 | 0.7 | 1 | 0 | 0 | 0 | 1 | 0 | 0 | 17.3029 | 1.6971 | 17.3515 | 1.6485 | 15.3778 | 3.6222 | 18.3398 | 0.66021 | 17.8872 | 1.1128 | 17 | 2 | 17.5523 | 1.4477 | 16.9117 | 2.0883 | 18.5561 | 0.44385
Bhimani, V. L., Rathod, P. P., & Sorathiya, A. S. (2013). Experimental study of heat transfer enhancement using water based nanofluids as a new coolant for car radiators. International Journal of Emerging Technology and Advanced Engineering, 3(6), 295-302. | 20.5 | 0.61 | 4.9 | 15 | 9500 | 80 | 0.7 | 1 | 0 | 0 | 0 | 1 | 0 | 0 | 19.4256 | 1.0744 | 21.062 | 0.56198 | 22.5732 | 2.0732 | 19.5831 | 0.91688 | 19.007 | 1.493 | 20.5 | 0 | 17.5523 | 2.9477 | 18.2091 | 2.2909 | 20.5 | 0
Bhimani, V. L., Rathod, P. P., & Sorathiya, A. S. (2013). Experimental study of heat transfer enhancement using water based nanofluids as a new coolant for car radiators. International Journal of Emerging Technology and Advanced Engineering, 3(6), 295-302. | 6 | 0.61 | 4.9 | 15 | 6500 | 80 | 1 | 1 | 0 | 0 | 0 | 1 | 0 | 0 | 6.9485 | 0.94848 | 6.7437 | 0.74367 | 6.7685 | 0.76852 | 6.5719 | 0.57187 | 6.7649 | 0.76493 | 6 | 0 | 6.2457 | 0.24569 | 8.9337 | 2.9337 | 6 | 0
Bhimani, V. L., Rathod, P. P., & Sorathiya, A. S. (2013). Experimental study of heat transfer enhancement using water based nanofluids as a new coolant for car radiators. International Journal of Emerging Technology and Advanced Engineering, 3(6), 295-302. | 6.5 | 0.61 | 4.9 | 15 | 7000 | 80 | 1 | 1 | 0 | 0 | 0 | 1 | 0 | 0 | 6.5187 | 0.018736 | 6.8424 | 0.34238 | 7.2405 | 0.7405 | 6.8332 | 0.33324 | 6.9851 | 0.48507 | 6.5 | 0 | 6.2457 | 0.25431 | 9.036 | 2.536 | 6.5 | 0
Bhimani, V. L., Rathod, P. P., & Sorathiya, A. S. (2013). Experimental study of heat transfer enhancement using water based nanofluids as a new coolant for car radiators. International Journal of Emerging Technology and Advanced Engineering, 3(6), 295-302. | 7 | 0.61 | 4.9 | 15 | 7500 | 80 | 1 | 1 | 0 | 0 | 0 | 1 | 0 | 0 | 6.9008 | 0.099236 | 7.0553 | 0.055293 | 7.471 | 0.47103 | 7.578 | 0.57799 | 7.6722 | 0.6722 | 7 | 0 | 7.0994 | 0.099383 | 9.4204 | 2.4204 | 7 | 0
Bhimani, V. L., Rathod, P. P., & Sorathiya, A. S. (2013). Experimental study of heat transfer enhancement using water based nanofluids as a new coolant for car radiators. International Journal of Emerging Technology and Advanced Engineering, 3(6), 295-302. | 7.2 | 0.61 | 4.9 | 15 | 8000 | 80 | 1 | 1 | 0 | 0 | 0 | 1 | 0 | 0 | 7.3333 | 0.13331 | 7.301 | 0.10104 | 8.0334 | 0.83337 | 8.1322 | 0.93224 | 7.8927 | 0.6927 | 7.2 | 0 | 7.0994 | 0.10062 | 9.9044 | 2.7044 | 7.2 | 0
http://dx.doi.org/10.1016/j.applthermaleng.2017.05.076 | 1.4 | 0.54 | 3000 | 15 | 20 | 35 | 0 | 0 | 0 | 0 | 0 | 0 | 1 | 0 | 1.4283 | 0.028262 | 1.4914 | 0.091433 | 1.9098 | 0.50978 | 1.4618 | 0.061788 | 1.4534 | 0.053448 | 1.4 | 0 | 1.4495 | 0.04949 | 4.4492 | 3.0492 | 1.4 | 0
http://dx.doi.org/10.1016/j.applthermaleng.2017.05.076 | 2.6 | 0.54 | 3000 | 15 | 40 | 35 | 0 | 0 | 0 | 0 | 0 | 0 | 1 | 0 | 2.6551 | 0.055078 | 2.5738 | 0.026232 | 1.9098 | 0.69022 | 2.6997 | 0.099722 | 2.6939 | 0.093918 | 2.6 | 0 | 2.849 | 0.24904 | 4.4569 | 1.8569 | 2.6 | 0
http://dx.doi.org/10.1016/j.applthermaleng.2017.05.076 | 3.4 | 0.54 | 3000 | 15 | 60 | 35 | 0 | 0 | 0 | 0 | 0 | 0 | 1 | 0 | 3.3143 | 0.085713 | 3.376 | 0.024006 | 3.3419 | 0.058115 | 3.3741 | 0.025869 | 3.3453 | 0.054742 | 3.4 | 0 | 2.849 | 0.55096 | 4.4647 | 1.0647 | 3.4 | 0
http://dx.doi.org/10.1016/j.applthermaleng.2017.05.076 | 3.7 | 0.54 | 3000 | 15 | 80 | 35 | 0 | 0 | 0 | 0 | 0 | 0 | 1 | 0 | 3.777 | 0.077018 | 3.7727 | 0.072729 | 3.8892 | 0.18919 | 3.796 | 0.096009 | 3.8107 | 0.11066 | 3.7 | 0 | 3.799 | 0.098958 | 4.4725 | 0.77246 | 3.7 | 0
http://dx.doi.org/10.1016/j.applthermaleng.2017.05.076 | 4 | 0.54 | 3000 | 15 | 100 | 35 | 0 | 0 | 0 | 0 | 0 | 0 | 1 | 0 | 4.1749 | 0.17494 | 4.1038 | 0.10377 | 4.1371 | 0.13715 | 4.3184 | 0.31836 | 4.2924 | 0.29242 | 4 | 0 | 4 | 0 | 4.4802 | 0.48023 | 4 | 0
http://dx.doi.org/10.1016/j.applthermaleng.2017.05.076 | 4.9 | 0.54 | 3000 | 15 | 120 | 35 | 0 | 0 | 0 | 0 | 0 | 0 | 1 | 0 | 4.7645 | 0.13553 | 4.8737 | 0.026256 | 4.9649 | 0.064927 | 4.9372 | 0.037174 | 4.9261 | 0.026064 | 4.9 | 0 | 5.0962 | 0.19623 | 4.488 | 0.41199 | 4.9 | 0
http://dx.doi.org/10.1016/j.applthermaleng.2017.05.076 | 5 | 0.54 | 3000 | 15 | 140 | 35 | 0 | 0 | 0 | 0 | 0 | 0 | 1 | 0 | 5.2706 | 0.27062 | 5.2738 | 0.27384 | 5.3305 | 0.33054 | 5.2052 | 0.20523 | 5.2281 | 0.2281 | 5 | 0 | 5.0962 | 0.096226 | 4.4958 | 0.50419 | 5 | 0
http://dx.doi.org/10.1016/j.applthermaleng.2017.05.076 | 5.8 | 0.54 | 3000 | 15 | 160 | 35 | 0 | 0 | 0 | 0 | 0 | 0 | 1 | 0 | 5.5568 | 0.24323 | 5.7159 | 0.084102 | 5.4658 | 0.33417 | 5.8851 | 0.085125 | 5.853 | 0.053003 | 5.8 | 0 | 6.3858 | 0.58583 | 4.5036 | 1.2964 | 5.8 | 0
http://dx.doi.org/10.1016/j.applthermaleng.2017.05.076 | 6.5 | 0.54 | 3000 | 15 | 180 | 35 | 0 | 0 | 0 | 0 | 0 | 0 | 1 | 0 | 6.1825 | 0.31755 | 6.178 | 0.32199 | 5.8843 | 0.61574 | 6.5455 | 0.045541 | 6.4884 | 0.011644 | 6.5 | 0 | 6.3858 | 0.11417 | 4.5114 | 1.9886 | 6.5 | 0
http://dx.doi.org/10.1016/j.applthermaleng.2017.05.076 | 6.9 | 0.54 | 3000 | 15 | 200 | 35 | 0 | 0 | 0 | 0 | 0 | 0 | 1 | 0 | 6.6294 | 0.27058 | 6.4312 | 0.46881 | 6.3661 | 0.5339 | 6.7535 | 0.14646 | 6.6576 | 0.24244 | 6.9 | 0 | 6.3858 | 0.51417 | 4.5193 | 2.3807 | 6.9 | 0
http://dx.doi.org/10.1016/j.applthermaleng.2017.05.076 | 1.6 | 0.54 | 3000 | 15 | 20 | 35 | 0.1 | 0 | 0 | 0 | 0 | 0 | 1 | 0 | 1.5673 | 0.032733 | 1.6273 | 0.027315 | 2.0473 | 0.44729 | 1.5806 | 0.019365 | 1.5695 | 0.03045 | 1.6 | 0 | 1.6 | 0 | 4.6875 | 3.0875 | 1.6 | 0
http://dx.doi.org/10.1016/j.applthermaleng.2017.05.076 | 3 | 0.54 | 3000 | 15 | 40 | 35 | 0.1 | 0 | 0 | 0 | 0 | 0 | 1 | 0 | 3.0186 | 0.018555 | 3.0181 | 0.018088 | 2.0473 | 0.95271 | 3.2629 | 0.26294 | 3.2754 | 0.27545 | 3.3 | 0.3 | 3.2497 | 0.24971 | 4.6956 | 1.6956 | 2.4957 | 0.50429
http://dx.doi.org/10.1016/j.applthermaleng.2017.05.076 | 3.7 | 0.54 | 3000 | 15 | 60 | 35 | 0.1 | 0 | 0 | 0 | 0 | 0 | 1 | 0 | 3.7604 | 0.060449 | 3.7592 | 0.059167 | 3.7223 | 0.022298 | 3.7771 | 0.077084 | 3.7681 | 0.068142 | 3.7 | 0 | 4.0919 | 0.39194 | 4.7037 | 1.0037 | 3.7 | 0
http://dx.doi.org/10.1016/j.applthermaleng.2017.05.076 | 4.5 | 0.54 | 3000 | 15 | 80 | 35 | 0.1 | 0 | 0 | 0 | 0 | 0 | 1 | 0 | 4.271 | 0.22897 | 4.2523 | 0.24771 | 4.3176 | 0.18244 | 4.4795 | 0.020474 | 4.5227 | 0.022684 | 4.5 | 0 | 4.4945 | 0.00546 | 4.7118 | 0.21181 | 4.5 | 0
http://dx.doi.org/10.1016/j.applthermaleng.2017.05.076 | 4.5 | 0.54 | 3000 | 15 | 100 | 35 | 0.1 | 0 | 0 | 0 | 0 | 0 | 1 | 0 | 4.6998 | 0.19984 | 4.677 | 0.17703 | 4.6253 | 0.12533 | 4.9208 | 0.42076 | 4.9701 | 0.47007 | 4.9 | 0.4 | 4.4945 | 0.00546 | 4.7199 | 0.21992 | 4.933 | 0.43296
http://dx.doi.org/10.1016/j.applthermaleng.2017.05.076 | 5.4 | 0.54 | 3000 | 15 | 120 | 35 | 0.1 | 0 | 0 | 0 | 0 | 0 | 1 | 0 | 5.3578 | 0.042184 | 5.4074 | 0.0074125 | 5.3963 | 0.0036594 | 5.3547 | 0.045277 | 5.4176 | 0.017567 | 5.4 | 0 | 5.0962 | 0.30377 | 4.728 | 0.67196 | 5.4 | 0
http://dx.doi.org/10.1016/j.applthermaleng.2017.05.076 | 5.7 | 0.54 | 3000 | 15 | 140 | 35 | 0.1 | 0 | 0 | 0 | 0 | 0 | 1 | 0 | 5.9563 | 0.2563 | 5.9092 | 0.20923 | 5.9285 | 0.22851 | 5.6045 | 0.095462 | 5.7158 | 0.015758 | 5.9627 | 0.26274 | 5.0962 | 0.60377 | 4.7362 | 0.96378 | 5.8352 | 0.1352
http://dx.doi.org/10.1016/j.applthermaleng.2017.05.076 | 6.3 | 0.54 | 3000 | 15 | 160 | 35 | 0.1 | 0 | 0 | 0 | 0 | 0 | 1 | 0 | 6.27 | 0.030027 | 6.2999 | 0.00013714 | 6.0788 | 0.22117 | 6.3155 | 0.015484 | 6.3539 | 0.05392 | 6.3 | 0 | 7.544 | 1.244 | 4.7446 | 1.5554 | 6.3 | 0
http://dx.doi.org/10.1016/j.applthermaleng.2017.05.076 | 7.2 | 0.54 | 3000 | 15 | 180 | 35 | 0.1 | 0 | 0 | 0 | 0 | 0 | 1 | 0 | 6.9728 | 0.22721 | 6.9749 | 0.22512 | 6.8458 | 0.35416 | 7.4124 | 0.21241 | 7.6257 | 0.42567 | 7.4 | 0.2 | 7.544 | 0.344 | 4.7531 | 2.4469 | 7.544 | 0.344
http://dx.doi.org/10.1016/j.applthermaleng.2017.05.076 | 9 | 0.54 | 3000 | 15 | 200 | 35 | 0.1 | 0 | 0 | 0 | 0 | 0 | 1 | 0 | 8.1925 | 0.80752 | 7.8473 | 1.1527 | 7.7448 | 1.2552 | 8.1429 | 0.85707 | 8.1435 | 0.85648 | 9 | 0 | 7.544 | 1.456 | 4.7615 | 4.2385 | 9 | 0
http://dx.doi.org/10.1016/j.applthermaleng.2017.05.076 | 1.7 | 0.54 | 3000 | 15 | 20 | 35 | 0.2 | 0 | 0 | 0 | 0 | 0 | 1 | 0 | 1.6773 | 0.022685 | 1.7303 | 0.030268 | 2.2934 | 0.59341 | 1.6571 | 0.042856 | 1.6534 | 0.046616 | 1.7 | 0 | 1.7663 | 0.066262 | 4.9424 | 3.2424 | 1.7 | 0
http://dx.doi.org/10.1016/j.applthermaleng.2017.05.076 | 3.3 | 0.54 | 3000 | 15 | 40 | 35 | 0.2 | 0 | 0 | 0 | 0 | 0 | 1 | 0 | 3.1986 | 0.10145 | 3.2714 | 0.02863 | 2.2934 | 1.0066 | 3.2822 | 0.017821 | 3.2713 | 0.028664 | 3.3 | 0 | 3.2497 | 0.050294 | 4.9511 | 1.6511 | 3.3 | 0
http://dx.doi.org/10.1016/j.applthermaleng.2017.05.076 | 4 | 0.54 | 3000 | 15 | 60 | 35 | 0.2 | 0 | 0 | 0 | 0 | 0 | 1 | 0 | 3.9699 | 0.030104 | 4.0531 | 0.053057 | 4.0684 | 0.068419 | 3.8425 | 0.15748 | 3.8566 | 0.14344 | 3.7 | 0.3 | 4.0919 | 0.091939 | 4.9599 | 0.95987 | 3.8578 | 0.14216
http://dx.doi.org/10.1016/j.applthermaleng.2017.05.076 | 4.9 | 0.54 | 3000 | 15 | 80 | 35 | 0.2 | 0 | 0 | 0 | 0 | 0 | 1 | 0 | 4.5783 | 0.32167 | 4.6029 | 0.29708 | 4.5755 | 0.32448 | 4.6619 | 0.23814 | 4.6879 | 0.21208 | 4.6 | 0.3 | 4.6991 | 0.20088 | 4.9686 | 0.068621 | 4.488 | 0.41196
http://dx.doi.org/10.1016/j.applthermaleng.2017.05.076 | 5.2 | 0.54 | 3000 | 15 | 100 | 35 | 0.2 | 0 | 0 | 0 | 0 | 0 | 1 | 0 | 5.0694 | 0.13065 | 5.0605 | 0.13954 | 5.0409 | 0.15908 | 5.1899 | 0.010055 | 5.2243 | 0.024323 | 5.2 | 0 | 5.2332 | 0.033156 | 4.9774 | 0.22261 | 5.2 | 0
http://dx.doi.org/10.1016/j.applthermaleng.2017.05.076 | 5.5 | 0.54 | 3000 | 15 | 120 | 35 | 0.2 | 0 | 0 | 0 | 0 | 0 | 1 | 0 | 5.8472 | 0.34723 | 5.7819 | 0.28195 | 6.0253 | 0.5253 | 5.7401 | 0.24008 | 5.7917 | 0.29173 | 5.8 | 0.3 | 5.8993 | 0.39928 | 4.9862 | 0.51383 | 5.6354 | 0.13538
http://dx.doi.org/10.1016/j.applthermaleng.2017.05.076 | 5.9 | 0.54 | 3000 | 15 | 140 | 35 | 0.2 | 0 | 0 | 0 | 0 | 0 | 1 | 0 | 6.4918 | 0.59179 | 6.3028 | 0.40279 | 6.635 | 0.73497 | 6.2719 | 0.37192 | 6.338 | 0.43798 | 6.1 | 0.2 | 6.3457 | 0.44575 | 4.995 | 0.90504 | 6.1013 | 0.20133
http://dx.doi.org/10.1016/j.applthermaleng.2017.05.076 | 6.6 | 0.54 | 3000 | 15 | 160 | 35 | 0.2 | 0 | 0 | 0 | 0 | 0 | 1 | 0 | 6.8296 | 0.2296 | 6.6665 | 0.066537 | 6.8236 | 0.22365 | 6.711 | 0.111 | 6.7724 | 0.17241 | 6.6 | 0 | 6.8946 | 0.29458 | 5.0038 | 1.5962 | 6.6 | 0
http://dx.doi.org/10.1016/j.applthermaleng.2017.05.076 | 7.4 | 0.54 | 3000 | 15 | 180 | 35 | 0.2 | 0 | 0 | 0 | 0 | 0 | 1 | 0 | 7.5865 | 0.18652 | 7.6769 | 0.27689 | 7.9207 | 0.52065 | 7.7426 | 0.34264 | 7.7568 | 0.35678 | 7.4 | 0 | 7.4994 | 0.099412 | 5.0126 | 2.3874 | 7.4 | 0
http://dx.doi.org/10.1016/j.applthermaleng.2017.05.076 | 9.6 | 0.54 | 3000 | 15 | 200 | 35 | 0.2 | 0 | 0 | 0 | 0 | 0 | 1 | 0 | 8.9595 | 0.6405 | 8.9925 | 0.60752 | 9.1794 | 0.4206 | 9.2334 | 0.36656 | 9.1745 | 0.42552 | 9.6 | 0 | 8.9287 | 0.67125 | 5.0214 | 4.5786 | 9.6 | 0
http://dx.doi.org/10.1016/j.applthermaleng.2017.05.076 | 1.8 | 0.54 | 3000 | 15 | 20 | 35 | 0.3 | 0 | 0 | 0 | 0 | 0 | 1 | 0 | 1.7465 | 0.0535 | 1.8059 | 0.0059347 | 2.3886 | 0.58856 | 1.766 | 0.033971 | 1.7773 | 0.022711 | 1.8 | 0 | 1.7663 | 0.033738 | 5.2104 | 3.4104 | 3.5386 | 1.7386
http://dx.doi.org/10.1016/j.applthermaleng.2017.05.076 | 3.2 | 0.54 | 3000 | 15 | 40 | 35 | 0.3 | 0 | 0 | 0 | 0 | 0 | 1 | 0 | 3.3188 | 0.11879 | 3.3281 | 0.12815 | 2.3886 | 0.81144 | 3.282 | 0.082032 | 3.2751 | 0.075132 | 3.2 | 0 | 3.2497 | 0.049706 | 5.2196 | 2.0196 | 3.2 | 0
http://dx.doi.org/10.1016/j.applthermaleng.2017.05.076 | 4.3 | 0.54 | 3000 | 15 | 60 | 35 | 0.3 | 0 | 0 | 0 | 0 | 0 | 1 | 0 | 4.1113 | 0.18867 | 4.1283 | 0.17168 | 4.1721 | 0.12792 | 4.0961 | 0.2039 | 4.1203 | 0.17974 | 4.3 | 0 | 4.0919 | 0.20806 | 5.2287 | 0.92869 | 4.3 | 0
http://dx.doi.org/10.1016/j.applthermaleng.2017.05.076 | 5 | 0.54 | 3000 | 15 | 80 | 35 | 0.3 | 0 | 0 | 0 | 0 | 0 | 1 | 0 | 4.7154 | 0.28459 | 4.6864 | 0.31362 | 4.7007 | 0.29931 | 4.8479 | 0.15205 | 4.8499 | 0.15013 | 4.8 | 0.2 | 4.6991 | 0.30088 | 5.2378 | 0.23784 | 4.7324 | 0.26764
http://dx.doi.org/10.1016/j.applthermaleng.2017.05.076 | 5.2 | 0.54 | 3000 | 15 | 100 | 35 | 0.3 | 0 | 0 | 0 | 0 | 0 | 1 | 0 | 5.2056 | 0.0055575 | 5.1507 | 0.049275 | 5.1765 | 0.023457 | 5.2112 | 0.011151 | 5.2231 | 0.023083 | 5.2 | 0 | 5.2332 | 0.033156 | 5.247 | 0.047005 | 5.2 | 0
http://dx.doi.org/10.1016/j.applthermaleng.2017.05.076 | 5.5 | 0.54 | 3000 | 15 | 120 | 35 | 0.3 | 0 | 0 | 0 | 0 | 0 | 1 | 0 | 5.9623 | 0.46226 | 5.9488 | 0.44883 | 6.1556 | 0.65558 | 5.8145 | 0.31452 | 5.8125 | 0.31248 | 5.8 | 0.3 | 5.8993 | 0.39928 | 5.2562 | 0.24382 | 5.6348 | 0.13476
http://dx.doi.org/10.1016/j.applthermaleng.2017.05.076 | 6.1 | 0.54 | 3000 | 15 | 140 | 35 | 0.3 | 0 | 0 | 0 | 0 | 0 | 1 | 0 | 6.6302 | 0.53017 | 6.4762 | 0.3762 | 6.7766 | 0.67655 | 6.3003 | 0.20034 | 6.3604 | 0.26036 | 6.1 | 0 | 6.3457 | 0.24575 | 5.2654 | 0.83463 | 6.1 | 0
http://dx.doi.org/10.1016/j.applthermaleng.2017.05.076 | 6.7 | 0.54 | 3000 | 15 | 160 | 35 | 0.3 | 0 | 0 | 0 | 0 | 0 | 1 | 0 | 6.9742 | 0.27422 | 6.8628 | 0.16285 | 6.9687 | 0.26873 | 6.7432 | 0.043181 | 6.7805 | 0.080476 | 6.6 | 0.1 | 6.8946 | 0.19458 | 5.2746 | 1.4254 | 6.8141 | 0.11409
http://dx.doi.org/10.1016/j.applthermaleng.2017.05.076 | 7.6 | 0.54 | 3000 | 15 | 180 | 35 | 0.3 | 0 | 0 | 0 | 0 | 0 | 1 | 0 | 7.7325 | 0.13253 | 7.9006 | 0.30056 | 8.0861 | 0.48608 | 7.7281 | 0.12808 | 7.663 | 0.063048 | 7.6 | 0 | 7.4994 | 0.10059 | 5.2838 | 2.3162 | 7.6 | 0
http://dx.doi.org/10.1016/j.applthermaleng.2017.05.076 | 9.4 | 0.54 | 3000 | 15 | 200 | 35 | 0.3 | 0 | 0 | 0 | 0 | 0 | 1 | 0 | 9.1289 | 0.27112 | 9.372 | 0.027982 | 9.4387 | 0.038679 | 9.1544 | 0.24557 | 9.0122 | 0.38776 | 9.6 | 0.2 | 8.9287 | 0.47125 | 5.293 | 4.107 | 7.1976 | 2.2024
http://dx.doi.org/10.1016/j.applthermaleng.2017.05.076 | 1.8 | 0.54 | 3000 | 15 | 20 | 35 | 0.4 | 0 | 0 | 0 | 0 | 0 | 1 | 0 | 1.8019 | 0.0019465 | 1.8231 | 0.023111 | 2.4692 | 0.66916 | 1.8253 | 0.025268 | 1.8214 | 0.021442 | 1.8 | 0 | 1.7663 | 0.033738 | 5.496 | 3.696 | 1.8 | 0
http://dx.doi.org/10.1016/j.applthermaleng.2017.05.076 | 3.5 | 0.54 | 3000 | 15 | 40 | 35 | 0.4 | 0 | 0 | 0 | 0 | 0 | 1 | 0 | 3.4209 | 0.079109 | 3.4134 | 0.086644 | 2.4692 | 1.0308 | 3.5571 | 0.057105 | 3.5747 | 0.074719 | 3.5 | 0 | 3.5989 | 0.098913 | 5.5058 | 2.0058 | 3.5 | 0
http://dx.doi.org/10.1016/j.applthermaleng.2017.05.076 | 4.3 | 0.54 | 3000 | 15 | 60 | 35 | 0.4 | 0 | 0 | 0 | 0 | 0 | 1 | 0 | 4.2256 | 0.07444 | 4.222 | 0.077996 | 4.2312 | 0.068835 | 4.2023 | 0.097691 | 4.2169 | 0.083108 | 4.3 | 0 | 4.0919 | 0.20806 | 5.5155 | 1.2155 | 4.3 | 0
http://dx.doi.org/10.1016/j.applthermaleng.2017.05.076 | 4.9 | 0.54 | 3000 | 15 | 80 | 35 | 0.4 | 0 | 0 | 0 | 0 | 0 | 1 | 0 | 4.8431 | 0.056864 | 4.791 | 0.10904 | 4.7658 | 0.13419 | 4.9564 | 0.056402 | 4.9754 | 0.075351 | 4.9 | 0 | 4.9992 | 0.099167 | 5.526 | 0.62604 | 4.7784 | 0.12159
http://dx.doi.org/10.1016/j.applthermaleng.2017.05.076 | 5.3 | 0.54 | 3000 | 15 | 100 | 35 | 0.4 | 0 | 0 | 0 | 0 | 0 | 1 | 0 | 5.3442 | 0.044242 | 5.2638 | 0.036153 | 5.2471 | 0.052898 | 5.3998 | 0.099805 | 5.4039 | 0.10393 | 5.3 | 0 | 5.2332 | 0.066844 | 5.5369 | 0.23692 | 5.3 | 0
http://dx.doi.org/10.1016/j.applthermaleng.2017.05.076 | 5.8 | 0.54 | 3000 | 15 | 120 | 35 | 0.4 | 0 | 0 | 0 | 0 | 0 | 1 | 0 | 6.0741 | 0.2741 | 6.0564 | 0.25641 | 6.2373 | 0.43732 | 5.9291 | 0.12906 | 5.8999 | 0.099856 | 5.8 | 0 | 5.8993 | 0.099275 | 5.5478 | 0.25218 | 5.8 | 0
http://dx.doi.org/10.1016/j.applthermaleng.2017.05.076 | 6.3 | 0.54 | 3000 | 15 | 140 | 35 | 0.4 | 0 | 0 | 0 | 0 | 0 | 1 | 0 | 6.7527 | 0.45274 | 6.5919 | 0.29194 | 6.8654 | 0.56539 | 6.5686 | 0.26862 | 6.5345 | 0.23448 | 6.6 | 0.3 | 6.3457 | 0.045747 | 5.5587 | 0.74126 | 6.2829 | 0.017143
http://dx.doi.org/10.1016/j.applthermaleng.2017.05.076 | 6.8 | 0.54 | 3000 | 15 | 160 | 35 | 0.4 | 0 | 0 | 0 | 0 | 0 | 1 | 0 | 7.1023 | 0.30232 | 6.9394 | 0.13944 | 7.0403 | 0.24027 | 6.9814 | 0.18141 | 6.9746 | 0.1746 | 6.8 | 0 | 6.8946 | 0.094575 | 5.5697 | 1.2303 | 6.8 | 0
http://dx.doi.org/10.1016/j.applthermaleng.2017.05.076 | 7.8 | 0.54 | 3000 | 15 | 180 | 35 | 0.4 | 0 | 0 | 0 | 0 | 0 | 1 | 0 | 7.8728 | 0.072813 | 7.9617 | 0.16166 | 8.1676 | 0.36765 | 7.8718 | 0.071806 | 7.7586 | 0.041359 | 7.8 | 0 | 8.4926 | 0.69255 | 5.5806 | 2.2194 | 7.8 | 0
http://dx.doi.org/10.1016/j.applthermaleng.2017.05.076 | 8.6 | 0.54 | 3000 | 15 | 200 | 35 | 0.4 | 0 | 0 | 0 | 0 | 0 | 1 | 0 | 9.2916 | 0.6916 | 9.3985 | 0.79854 | 9.4876 | 0.8876 | 9.058 | 0.45797 | 8.9469 | 0.3469 | 9.8 | 1.2 | 8.4926 | 0.10745 | 5.5916 | 3.0084 | 7.4532 | 1.1468
http://dx.doi.org/10.1016/j.applthermaleng.2017.05.076 | 1.9 | 0.54 | 3000 | 15 | 20 | 35 | 0.5 | 0 | 0 | 0 | 0 | 0 | 1 | 0 | 1.8946 | 0.0054133 | 1.8911 | 0.008897 | 2.5555 | 0.65549 | 1.8758 | 0.024219 | 1.8805 | 0.019534 | 1.9 | 0 | 1.9 | 0 | 5.9247 | 4.0247 | 1.9 | 0
http://dx.doi.org/10.1016/j.applthermaleng.2017.05.076 | 3.9 | 0.54 | 3000 | 15 | 40 | 35 | 0.5 | 0 | 0 | 0 | 0 | 0 | 1 | 0 | 3.6127 | 0.2873 | 3.5682 | 0.33181 | 2.5555 | 1.3445 | 3.7357 | 0.16426 | 3.7584 | 0.14159 | 3.9 | 0 | 3.8497 | 0.050258 | 5.9369 | 2.0369 | 3.9 | 0
http://dx.doi.org/10.1016/j.applthermaleng.2017.05.076 | 4.4 | 0.54 | 3000 | 15 | 60 | 35 | 0.5 | 0 | 0 | 0 | 0 | 0 | 1 | 0 | 4.4468 | 0.046823 | 4.4709 | 0.070885 | 4.3459 | 0.054075 | 4.2811 | 0.11893 | 4.3039 | 0.096064 | 4.3 | 0.1 | 4.0919 | 0.30806 | 5.9491 | 1.5491 | 4.4672 | 0.067175
http://dx.doi.org/10.1016/j.applthermaleng.2017.05.076 | 5.1 | 0.54 | 3000 | 15 | 80 | 35 | 0.5 | 0 | 0 | 0 | 0 | 0 | 1 | 0 | 5.0551 | 0.044929 | 5.06 | 0.03995 | 4.9073 | 0.19274 | 5.0725 | 0.027487 | 5.0643 | 0.035689 | 5.1 | 0 | 4.9992 | 0.10083 | 5.9613 | 0.8613 | 5.1 | 0
http://dx.doi.org/10.1016/j.applthermaleng.2017.05.076 | 5.6 | 0.54 | 3000 | 15 | 100 | 35 | 0.5 | 0 | 0 | 0 | 0 | 0 | 1 | 0 | 5.5692 | 0.030805 | 5.5072 | 0.092842 | 5.4004 | 0.19964 | 5.7605 | 0.16052 | 5.7621 | 0.16212 | 5.3 | 0.3 | 5.2332 | 0.36684 | 5.9735 | 0.37355 | 5.5345 | 0.065476
http://dx.doi.org/10.1016/j.applthermaleng.2017.05.076 | 6 | 0.54 | 3000 | 15 | 120 | 35 | 0.5 | 0 | 0 | 0 | 0 | 0 | 1 | 0 | 6.3229 | 0.32294 | 6.3489 | 0.34895 | 6.4495 | 0.44955 | 6.1607 | 0.16074 | 6.1753 | 0.17529 | 6 | 0 | 5.8993 | 0.10072 | 5.9858 | 0.014187 | 6 | 0
http://dx.doi.org/10.1016/j.applthermaleng.2017.05.076 | 6.6 | 0.54 | 3000 | 15 | 140 | 35 | 0.5 | 0 | 0 | 0 | 0 | 0 | 1 | 0 | 7.0254 | 0.42545 | 6.8375 | 0.23749 | 7.096 | 0.49603 | 6.6316 | 0.031617 | 6.6539 | 0.053934 | 6.6 | 0 | 6.3457 | 0.25425 | 5.9981 | 0.6019 | 6.6 | 0
http://dx.doi.org/10.1016/j.applthermaleng.2017.05.076 | 7.3 | 0.54 | 3000 | 15 | 160 | 35 | 0.5 | 0 | 0 | 0 | 0 | 0 | 1 | 0 | 7.3873 | 0.087328 | 7.1908 | 0.10924 | 7.276 | 0.02396 | 7.1355 | 0.16452 | 7.1465 | 0.15353 | 7.3 | 0 | 6.8946 | 0.40542 | 6.0104 | 1.2896 | 7.3 | 0
http://dx.doi.org/10.1016/j.applthermaleng.2017.05.076 | 8 | 0.54 | 3000 | 15 | 180 | 35 | 0.5 | 0 | 0 | 0 | 0 | 0 | 1 | 0 | 8.1808 | 0.1808 | 8.2479 | 0.24791 | 8.4365 | 0.43648 | 7.9965 | 0.0035365 | 7.9117 | 0.088344 | 8 | 0 | 8.4926 | 0.49255 | 6.0227 | 1.9773 | 8 | 0
http://dx.doi.org/10.1016/j.applthermaleng.2017.05.076 | 9.8 | 0.54 | 3000 | 15 | 200 | 35 | 0.5 | 0 | 0 | 0 | 0 | 0 | 1 | 0 | 9.6382 | 0.16182 | 9.5814 | 0.21857 | 9.5796 | 0.22039 | 9.0812 | 0.71882 | 8.9893 | 0.81069 | 9.8 | 0 | 8.4926 | 1.3074 | 6.0351 | 3.7649 | 9.8 | 0
http://dx.doi.org/10.1016/j.applthermaleng.2017.05.076 | 1.5 | 0.54 | 3000 | 15 | 30 | 45 | 0 | 0 | 0 | 0 | 0 | 0 | 1 | 0 | 1.47 | 0.030027 | 1.5253 | 0.025284 | 1.749 | 0.24899 | 1.4986 | 0.0014232 | 1.496 | 0.0040162 | 1.5 | 0 | 1.4495 | 0.05051 | 5.6644 | 4.1644 | 1.5 | 0
http://dx.doi.org/10.1016/j.applthermaleng.2017.05.076 | 2.6 | 0.54 | 3000 | 15 | 50 | 45 | 0 | 0 | 0 | 0 | 0 | 0 | 1 | 0 | 2.8219 | 0.22193 | 2.8204 | 0.22042 | 2.7246 | 0.12463 | 2.7587 | 0.15871 | 2.803 | 0.203 | 2.6 | 0 | 2.849 | 0.24904 | 5.6764 | 3.0764 | 2.6 | 0
http://dx.doi.org/10.1016/j.applthermaleng.2017.05.076 | 3.9 | 0.54 | 3000 | 15 | 75 | 45 | 0 | 0 | 0 | 0 | 0 | 0 | 1 | 0 | 3.6839 | 0.21612 | 3.9423 | 0.04226 | 3.8723 | 0.027741 | 3.9112 | 0.011171 | 3.9128 | 0.01278 | 3.9 | 0 | 3.799 | 0.10104 | 5.6914 | 1.7914 | 3.9 | 0
http://dx.doi.org/10.1016/j.applthermaleng.2017.05.076 | 4 | 0.54 | 3000 | 15 | 90 | 45 | 0 | 0 | 0 | 0 | 0 | 0 | 1 | 0 | 4.1758 | 0.17582 | 4.0964 | 0.096421 | 4.31 | 0.30997 | 4.0818 | 0.081833 | 4.0635 | 0.063543 | 4 | 0 | 4 | 0 | 5.7004 | 1.7004 | 4 | 0
http://dx.doi.org/10.1016/j.applthermaleng.2017.05.076 | 4.8 | 0.54 | 3000 | 15 | 110 | 45 | 0 | 0 | 0 | 0 | 0 | 0 | 1 | 0 | 4.9819 | 0.1819 | 4.7386 | 0.061443 | 4.6154 | 0.18458 | 4.8122 | 0.012244 | 4.8215 | 0.021541 | 4.8 | 0 | 4.8498 | 0.049786 | 5.7124 | 0.91242 | 4.8 | 0
http://dx.doi.org/10.1016/j.applthermaleng.2017.05.076 | 5.8 | 0.54 | 3000 | 15 | 125 | 45 | 0 | 0 | 0 | 0 | 0 | 0 | 1 | 0 | 5.6133 | 0.18667 | 5.7471 | 0.052925 | 5.875 | 0.074975 | 5.9402 | 0.14019 | 5.9776 | 0.17765 | 5.8 | 0 | 5.9971 | 0.19714 | 5.7215 | 0.078543 | 5.8 | 0
http://dx.doi.org/10.1016/j.applthermaleng.2017.05.076 | 6.5 | 0.54 | 3000 | 15 | 140 | 45 | 0 | 0 | 0 | 0 | 0 | 0 | 1 | 0 | 6.053 | 0.44699 | 6.1017 | 0.39828 | 6.22 | 0.27997 | 6.4173 | 0.082671 | 6.4058 | 0.094154 | 6.5 | 0 | 6.5498 | 0.049834 | 5.7305 | 0.76949 | 6.5 | 0
http://dx.doi.org/10.1016/j.applthermaleng.2017.05.076 | 6.9 | 0.54 | 3000 | 15 | 160 | 45 | 0 | 0 | 0 | 0 | 0 | 0 | 1 | 0 | 6.5443 | 0.35573 | 6.4694 | 0.43059 | 6.4416 | 0.45844 | 6.8289 | 0.071065 | 6.8467 | 0.053267 | 6.9 | 0 | 6.9994 | 0.099375 | 5.7426 | 1.1574 | 6.9 | 0
http://dx.doi.org/10.1016/j.applthermaleng.2017.05.076 | 7 | 0.54 | 3000 | 15 | 180 | 45 | 0 | 0 | 0 | 0 | 0 | 0 | 1 | 0 | 7.2516 | 0.25159 | 6.9315 | 0.068465 | 6.9231 | 0.076874 | 6.76 | 0.23995 | 6.7712 | 0.2288 | 7 | 0 | 6.3756 | 0.62436 | 5.7539 | 1.2461 | 7 | 0
http://dx.doi.org/10.1016/j.applthermaleng.2017.05.076 | 5.8 | 0.54 | 3000 | 15 | 200 | 45 | 0 | 0 | 0 | 0 | 0 | 0 | 1 | 0 | 7.3924 | 1.5924 | 7.1801 | 1.3801 | 7.3768 | 1.5768 | 6.4348 | 0.63484 | 6.4513 | 0.65132 | 5.8 | 0 | 6.3756 | 0.57564 | 5.7647 | 0.035263 | 5.8 | 0
http://dx.doi.org/10.1016/j.applthermaleng.2017.05.076 | 7.9 | 0.54 | 3000 | 15 | 220 | 45 | 0 | 0 | 0 | 0 | 0 | 0 | 1 | 0 | 7.6178 | 0.28224 | 7.8249 | 0.075054 | 7.9847 | 0.084663 | 7.8099 | 0.09012 | 7.7765 | 0.12348 | 7.9 | 0 | 8.4559 | 0.55594 | 5.7756 | 2.1244 | 7.9 | 0
http://dx.doi.org/10.1016/j.applthermaleng.2017.05.076 | 8.5 | 0.54 | 3000 | 15 | 240 | 45 | 0 | 0 | 0 | 0 | 0 | 0 | 1 | 0 | 8.4382 | 0.061831 | 8.4598 | 0.040225 | 8.465 | 0.034992 | 8.4325 | 0.067453 | 8.3027 | 0.19728 | 8.5 | 0 | 8.4559 | 0.044064 | 5.7865 | 2.7135 | 8.5 | 0
http://dx.doi.org/10.1016/j.applthermaleng.2017.05.076 | 9.7 | 0.54 | 3000 | 15 | 270 | 45 | 0 | 0 | 0 | 0 | 0 | 0 | 1 | 0 | 9.4718 | 0.22816 | 9.3296 | 0.37045 | 8.883 | 0.81705 | 9.5967 | 0.10332 | 9.6466 | 0.053372 | 9.7 | 0 | 10.4855 | 0.78548 | 5.8029 | 3.8971 | 9.7 | 0
http://dx.doi.org/10.1016/j.applthermaleng.2017.05.076 | 10.8 | 0.54 | 3000 | 15 | 300 | 45 | 0 | 0 | 0 | 0 | 0 | 0 | 1 | 0 | 9.5209 | 1.2791 | 9.4327 | 1.3673 | 8.883 | 1.917 | 10.2094 | 0.59064 | 10.266 | 0.53403 | 10.8 | 0 | 10.4855 | 0.31452 | 5.8193 | 4.9807 | 10.8 | 0
http://dx.doi.org/10.1016/j.applthermaleng.2017.05.076 | 1.6 | 0.54 | 3000 | 15 | 30 | 45 | 0.1 | 0 | 0 | 0 | 0 | 0 | 1 | 0 | 1.5877 | 0.012274 | 1.6475 | 0.047514 | 1.8738 | 0.27375 | 1.5971 | 0.002856 | 1.5978 | 0.0022341 | 1.6 | 0 | 1.6 | 0 | 6.0176 | 4.4176 | 1.6 | 0
http://dx.doi.org/10.1016/j.applthermaleng.2017.05.076 | 3.4 | 0.54 | 3000 | 15 | 50 | 45 | 0.1 | 0 | 0 | 0 | 0 | 0 | 1 | 0 | 3.2037 | 0.19625 | 3.263 | 0.13697 | 2.9799 | 0.42006 | 3.4382 | 0.038206 | 3.4374 | 0.037429 | 3.4 | 0 | 3.4993 | 0.099259 | 6.0302 | 2.6302 | 3.4 | 0
http://dx.doi.org/10.1016/j.applthermaleng.2017.05.076 | 4.2 | 0.54 | 3000 | 15 | 75 | 45 | 0.1 | 0 | 0 | 0 | 0 | 0 | 1 | 0 | 4.1466 | 0.053366 | 4.3506 | 0.15062 | 4.2395 | 0.039474 | 4.3361 | 0.13611 | 4.3558 | 0.15578 | 4.2 | 0 | 4.4945 | 0.29454 | 6.046 | 1.846 | 4.2 | 0
http://dx.doi.org/10.1016/j.applthermaleng.2017.05.076 | 4.8 | 0.54 | 3000 | 15 | 90 | 45 | 0.1 | 0 | 0 | 0 | 0 | 0 | 1 | 0 | 4.6762 | 0.12378 | 4.5841 | 0.21586 | 4.7491 | 0.050894 | 4.6649 | 0.13511 | 4.658 | 0.14202 | 4.8 | 0 | 4.4945 | 0.30546 | 6.0555 | 1.2555 | 4.8 | 0
http://dx.doi.org/10.1016/j.applthermaleng.2017.05.076 | 4.9 | 0.54 | 3000 | 15 | 110 | 45 | 0.1 | 0 | 0 | 0 | 0 | 0 | 1 | 0 | 5.5375 | 0.63749 | 5.2033 | 0.3033 | 5.1049 | 0.20493 | 5.0428 | 0.14282 | 5.0134 | 0.11336 | 4.9 | 0 | 4.8498 | 0.050214 | 6.0681 | 1.1681 | 4.9 | 0
http://dx.doi.org/10.1016/j.applthermaleng.2017.05.076 | 6.2 | 0.54 | 3000 | 15 | 125 | 45 | 0.1 | 0 | 0 | 0 | 0 | 0 | 1 | 0 | 6.296 | 0.095984 | 6.3425 | 0.14254 | 6.2809 | 0.080904 | 6.2428 | 0.042757 | 6.274 | 0.074049 | 6.2 | 0 | 5.9971 | 0.20286 | 6.0777 | 0.12234 | 6.2 | 0
http://dx.doi.org/10.1016/j.applthermaleng.2017.05.076 | 6.6 | 0.54 | 3000 | 15 | 140 | 45 | 0.1 | 0 | 0 | 0 | 0 | 0 | 1 | 0 | 6.7811 | 0.18106 | 6.9032 | 0.30317 | 6.8775 | 0.27746 | 6.5838 | 0.016151 | 6.5735 | 0.026521 | 6.6 | 0 | 6.5498 | 0.050166 | 6.0872 | 0.51281 | 6.6 | 0
http://dx.doi.org/10.1016/j.applthermaleng.2017.05.076 | 7.1 | 0.54 | 3000 | 15 | 160 | 45 | 0.1 | 0 | 0 | 0 | 0 | 0 | 1 | 0 | 7.3607 | 0.26075 | 7.2848 | 0.18482 | 7.1718 | 0.071813 | 7.0775 | 0.022467 | 7.0789 | 0.021063 | 7.1 | 0 | 6.9994 | 0.10063 | 6.0999 | 1.0001 | 7.1 | 0
http://dx.doi.org/10.1016/j.applthermaleng.2017.05.076 | 8.2 | 0.54 | 3000 | 15 | 180 | 45 | 0.1 | 0 | 0 | 0 | 0 | 0 | 1 | 0 | 8.155 | 0.044964 | 7.9922 | 0.20785 | 8.0573 | 0.14275 | 7.627 | 0.57298 | 7.6194 | 0.58055 | 7.1 | 1.1 | 6.3756 | 1.8244 | 6.1127 | 2.0873 | 6.9298 | 1.2702
http://dx.doi.org/10.1016/j.applthermaleng.2017.05.076 | 8.8 | 0.54 | 3000 | 15 | 200 | 45 | 0.1 | 0 | 0 | 0 | 0 | 0 | 1 | 0 | 9.1169 | 0.31691 | 8.9179 | 0.11795 | 8.9485 | 0.14845 | 7.9415 | 0.85853 | 7.8246 | 0.97539 | 8.9582 | 0.15823 | 6.3756 | 2.4244 | 6.1254 | 2.6746 | 8.3217 | 0.4783
http://dx.doi.org/10.1016/j.applthermaleng.2017.05.076 | 9 | 0.54 | 3000 | 15 | 220 | 45 | 0.1 | 0 | 0 | 0 | 0 | 0 | 1 | 0 | 9.3688 | 0.3688 | 9.2995 | 0.2995 | 9.6704 | 0.67036 | 9.1212 | 0.12116 | 9.0867 | 0.086694 | 9 | 0 | 8.4559 | 0.54406 | 6.1382 | 2.8618 | 9 | 0
http://dx.doi.org/10.1016/j.applthermaleng.2017.05.076 | 10 | 0.54 | 3000 | 15 | 240 | 45 | 0.1 | 0 | 0 | 0 | 0 | 0 | 1 | 0 | 10.3099 | 0.30992 | 10.0507 | 0.05075 | 10.1922 | 0.19225 | 9.5841 | 0.4159 | 9.5526 | 0.44738 | 9 | 1 | 8.4559 | 1.5441 | 6.1509 | 3.8491 | 9.7565 | 0.24346
http://dx.doi.org/10.1016/j.applthermaleng.2017.05.076 | 11 | 0.54 | 3000 | 15 | 270 | 45 | 0.1 | 0 | 0 | 0 | 0 | 0 | 1 | 0 | 10.5353 | 0.4647 | 10.7903 | 0.20966 | 10.5237 | 0.4763 | 10.6188 | 0.38122 | 10.6292 | 0.37079 | 11 | 0 | 10.4855 | 0.51452 | 6.1681 | 4.8319 | 11 | 0
http://dx.doi.org/10.1016/j.applthermaleng.2017.05.076 | 1.7 | 0.54 | 3000 | 15 | 30 | 45 | 0.2 | 0 | 0 | 0 | 0 | 0 | 1 | 0 | 1.7201 | 0.020091 | 1.7504 | 0.050437 | 2.1059 | 0.40586 | 1.6625 | 0.037467 | 1.6643 | 0.035728 | 1.7 | 0 | 1.7663 | 0.066262 | 6.4323 | 4.7323 | 3.8132 | 2.1132
http://dx.doi.org/10.1016/j.applthermaleng.2017.05.076 | 3.5 | 0.54 | 3000 | 15 | 50 | 45 | 0.2 | 0 | 0 | 0 | 0 | 0 | 1 | 0 | 3.4243 | 0.075688 | 3.4945 | 0.0054722 | 3.3014 | 0.19861 | 3.4715 | 0.028523 | 3.4618 | 0.038226 | 3.5 | 0 | 3.4993 | 0.00074086 | 6.4465 | 2.9465 | 3.5 | 0
http://dx.doi.org/10.1016/j.applthermaleng.2017.05.076 | 4.6 | 0.54 | 3000 | 15 | 75 | 45 | 0.2 | 0 | 0 | 0 | 0 | 0 | 1 | 0 | 4.4177 | 0.18229 | 4.6669 | 0.066926 | 4.7171 | 0.1171 | 4.5371 | 0.062852 | 4.5514 | 0.048628 | 4.6 | 0 | 4.6991 | 0.099123 | 6.4642 | 1.8642 | 4.6 | 0
http://dx.doi.org/10.1016/j.applthermaleng.2017.05.076 | 5.6 | 0.54 | 3000 | 15 | 105 | 45 | 0.2 | 0 | 0 | 0 | 0 | 0 | 1 | 0 | 5.5814 | 0.018554 | 5.6211 | 0.021119 | 5.5072 | 0.092835 | 5.5562 | 0.043821 | 5.5269 | 0.073058 | 5.6 | 0 | 6.0356 | 0.43562 | 6.4855 | 0.88549 | 5.6 | 0
http://dx.doi.org/10.1016/j.applthermaleng.2017.05.076 | 6.9 | 0.54 | 3000 | 15 | 125 | 45 | 0.2 | 0 | 0 | 0 | 0 | 0 | 1 | 0 | 6.9229 | 0.022895 | 6.7256 | 0.17438 | 6.8314 | 0.068599 | 6.7771 | 0.12288 | 6.8092 | 0.090819 | 6.9 | 0 | 7.5253 | 0.62526 | 6.4997 | 0.40028 | 6.9 | 0
http://dx.doi.org/10.1016/j.applthermaleng.2017.05.076 | 7.6 | 0.54 | 3000 | 15 | 150 | 45 | 0.2 | 0 | 0 | 0 | 0 | 0 | 1 | 0 | 7.4496 | 0.15035 | 7.3238 | 0.27615 | 7.4148 | 0.18517 | 7.2213 | 0.37866 | 7.3484 | 0.25164 | 6.9 | 0.7 | 7.5253 | 0.074743 | 6.5176 | 1.0824 | 7.5253 | 0.074743
http://dx.doi.org/10.1016/j.applthermaleng.2017.05.076 | 8.2 | 0.54 | 3000 | 15 | 175 | 45 | 0.2 | 0 | 0 | 0 | 0 | 0 | 1 | 0 | 8.8651 | 0.66506 | 8.8016 | 0.60157 | 8.8807 | 0.6807 | 8.3838 | 0.18377 | 8.4017 | 0.20171 | 8.2 | 0 | 7.5253 | 0.67474 | 6.5354 | 1.6646 | 8.2 | 0
http://dx.doi.org/10.1016/j.applthermaleng.2017.05.076 | 8.9 | 0.54 | 3000 | 15 | 210 | 45 | 0.2 | 0 | 0 | 0 | 0 | 0 | 1 | 0 | 10.083 | 1.183 | 10.244 | 1.344 | 10.0859 | 1.1859 | 9.6811 | 0.78113 | 9.7708 | 0.87082 | 10.2 | 1.3 | 7.5253 | 1.3747 | 6.5605 | 2.3395 | 9.4951 | 0.59514
http://dx.doi.org/10.1016/j.applthermaleng.2017.05.076 | 10.4 | 0.54 | 3000 | 15 | 230 | 45 | 0.2 | 0 | 0 | 0 | 0 | 0 | 1 | 0 | 11.3173 | 0.91728 | 10.6159 | 0.21592 | 11.5118 | 1.1118 | 10.6344 | 0.23436 | 10.6338 | 0.23379 | 11 | 0.6 | 11.7381 | 1.3381 | 6.5749 | 3.8251 | 10.3155 | 0.084494
http://dx.doi.org/10.1016/j.applthermaleng.2017.05.076 | 11.2 | 0.54 | 3000 | 15 | 250 | 45 | 0.2 | 0 | 0 | 0 | 0 | 0 | 1 | 0 | 11.3164 | 0.11641 | 11.4027 | 0.20267 | 11.5118 | 0.31182 | 10.8591 | 0.34086 | 10.8417 | 0.35834 | 11.2 | 0 | 11.7381 | 0.53813 | 6.5893 | 4.6107 | 11.2 | 0
http://dx.doi.org/10.1016/j.applthermaleng.2017.05.076 | 1.8 | 0.54 | 3000 | 15 | 30 | 45 | 0.3 | 0 | 0 | 0 | 0 | 0 | 1 | 0 | 1.8558 | 0.055818 | 1.8276 | 0.027631 | 2.1956 | 0.39559 | 1.7625 | 0.037537 | 1.7703 | 0.02968 | 1.8 | 0 | 1.7663 | 0.033738 | 6.9567 | 5.1567 | 1.8 | 0
http://dx.doi.org/10.1016/j.applthermaleng.2017.05.076 | 3.6 | 0.54 | 3000 | 15 | 50 | 45 | 0.3 | 0 | 0 | 0 | 0 | 0 | 1 | 0 | 3.6737 | 0.073715 | 3.598 | 0.0020247 | 3.4997 | 0.1003 | 3.5483 | 0.051679 | 3.5496 | 0.050449 | 3.6 | 0 | 3.4993 | 0.10074 | 6.9718 | 3.3718 | 3.6 | 0
http://dx.doi.org/10.1016/j.applthermaleng.2017.05.076 | 4.8 | 0.54 | 3000 | 15 | 75 | 45 | 0.3 | 0 | 0 | 0 | 0 | 0 | 1 | 0 | 4.7242 | 0.075832 | 4.7789 | 0.021132 | 4.8842 | 0.084196 | 4.7394 | 0.060611 | 4.7275 | 0.072488 | 4.8 | 0 | 4.6991 | 0.10088 | 6.9908 | 2.1908 | 4.8 | 0
http://dx.doi.org/10.1016/j.applthermaleng.2017.05.076 | 6.2 | 0.54 | 3000 | 15 | 100 | 45 | 0.3 | 0 | 0 | 0 | 0 | 0 | 1 | 0 | 5.9781 | 0.22191 | 5.6495 | 0.55048 | 5.4942 | 0.70577 | 5.523 | 0.67699 | 5.5045 | 0.69554 | 5.2 | 1 | 6.0356 | 0.16438 | 7.0098 | 0.80976 | 4.3687 | 1.8313
http://dx.doi.org/10.1016/j.applthermaleng.2017.05.076 | 7.2 | 0.54 | 3000 | 15 | 120 | 45 | 0.3 | 0 | 0 | 0 | 0 | 0 | 1 | 0 | 7.1475 | 0.052465 | 6.7185 | 0.48146 | 6.8877 | 0.31229 | 6.6952 | 0.50483 | 6.6906 | 0.50936 | 6.9 | 0.3 | 8.3242 | 1.1242 | 7.025 | 0.17501 | 6.6482 | 0.55184
http://dx.doi.org/10.1016/j.applthermaleng.2017.05.076 | 8.3 | 0.54 | 3000 | 15 | 140 | 45 | 0.3 | 0 | 0 | 0 | 0 | 0 | 1 | 0 | 7.97 | 0.33004 | 7.6082 | 0.69175 | 7.6277 | 0.67231 | 7.6864 | 0.61359 | 7.6745 | 0.62553 | 8.2 | 0.1 | 8.3242 | 0.024213 | 7.0403 | 1.2597 | 7.6486 | 0.65137
http://dx.doi.org/10.1016/j.applthermaleng.2017.05.076 | 9.4 | 0.54 | 3000 | 15 | 170 | 45 | 0.3 | 0 | 0 | 0 | 0 | 0 | 1 | 0 | 9.1613 | 0.23867 | 9.1575 | 0.24249 | 9.1306 | 0.26935 | 9.2046 | 0.19543 | 9.2424 | 0.15763 | 9.4 | 0 | 9.4 | 0 | 7.0632 | 2.3368 | 9.4 | 0
http://dx.doi.org/10.1016/j.applthermaleng.2017.05.076 | 10.7 | 0.54 | 3000 | 15 | 200 | 45 | 0.3 | 0 | 0 | 0 | 0 | 0 | 1 | 0 | 10.8473 | 0.14726 | 10.8302 | 0.13019 | 10.4652 | 0.23482 | 10.1675 | 0.53253 | 10.1582 | 0.54182 | 10.2 | 0.5 | 10.5447 | 0.1553 | 7.0862 | 3.6138 | 10.3324 | 0.3676
http://dx.doi.org/10.1016/j.applthermaleng.2017.05.076 | 11 | 0.54 | 3000 | 15 | 220 | 45 | 0.3 | 0 | 0 | 0 | 0 | 0 | 1 | 0 | 11.1422 | 0.14223 | 11.2892 | 0.28916 | 11.3092 | 0.30922 | 11.1698 | 0.16979 | 11.1654 | 0.16535 | 11 | 0 | 11.4599 | 0.45992 | 7.1016 | 3.8984 | 11 | 0
http://dx.doi.org/10.1016/j.applthermaleng.2017.05.076 | 12.3 | 0.54 | 3000 | 15 | 240 | 45 | 0.3 | 0 | 0 | 0 | 0 | 0 | 1 | 0 | 11.9798 | 0.32021 | 12.2428 | 0.057195 | 11.9399 | 0.36011 | 11.9729 | 0.32714 | 11.9264 | 0.37365 | 12.3 | 0 | 11.7381 | 0.56187 | 7.117 | 5.183 | 12.3 | 0
http://dx.doi.org/10.1016/j.applthermaleng.2017.05.076 | 1.8 | 0.54 | 3000 | 15 | 30 | 45 | 0.4 | 0 | 0 | 0 | 0 | 0 | 1 | 0 | 1.9522 | 0.15219 | 1.8639 | 0.063943 | 2.3042 | 0.50423 | 1.8232 | 0.023244 | 1.8155 | 0.015544 | 1.8 | 0 | 1.7663 | 0.033738 | 7.5223 | 5.7223 | 4.0406 | 2.2406
http://dx.doi.org/10.1016/j.applthermaleng.2017.05.076 | 3.7 | 0.54 | 3000 | 15 | 50 | 45 | 0.4 | 0 | 0 | 0 | 0 | 0 | 1 | 0 | 3.8388 | 0.13879 | 3.7259 | 0.025939 | 3.6762 | 0.023819 | 3.7009 | 0.00092036 | 3.7044 | 0.0043816 | 3.7 | 0 | 3.5989 | 0.10109 | 7.5384 | 3.8384 | 3.7 | 0
http://dx.doi.org/10.1016/j.applthermaleng.2017.05.076 | 4.9 | 0.54 | 3000 | 15 | 75 | 45 | 0.4 | 0 | 0 | 0 | 0 | 0 | 1 | 0 | 4.9299 | 0.029855 | 4.9794 | 0.079448 | 5.0803 | 0.18026 | 4.8554 | 0.044579 | 4.8201 | 0.079856 | 4.9 | 0 | 4.9992 | 0.099167 | 7.5586 | 2.6586 | 4.9 | 0
http://dx.doi.org/10.1016/j.applthermaleng.2017.05.076 | 6.4 | 0.54 | 3000 | 15 | 100 | 45 | 0.4 | 0 | 0 | 0 | 0 | 0 | 1 | 0 | 6.2288 | 0.17117 | 5.9012 | 0.49877 | 5.7106 | 0.68938 | 5.7964 | 0.6036 | 5.7835 | 0.61654 | 5.6 | 0.8 | 6.0356 | 0.36438 | 7.5788 | 1.1788 | 6.0575 | 0.34251
http://dx.doi.org/10.1016/j.applthermaleng.2017.05.076 | 7.2 | 0.54 | 3000 | 15 | 120 | 45 | 0.4 | 0 | 0 | 0 | 0 | 0 | 1 | 0 | 7.3835 | 0.18354 | 7.0186 | 0.1814 | 7.1505 | 0.049477 | 7.1319 | 0.068098 | 7.1568 | 0.04319 | 7.8 | 0.6 | 8.3242 | 1.1242 | 7.595 | 0.39497 | 7.145 | 0.055037
http://dx.doi.org/10.1016/j.applthermaleng.2017.05.076 | 8.4 | 0.54 | 3000 | 15 | 140 | 45 | 0.4 | 0 | 0 | 0 | 0 | 0 | 1 | 0 | 8.2298 | 0.17021 | 7.9429 | 0.4571 | 7.9152 | 0.48483 | 8.2504 | 0.14961 | 8.2389 | 0.16112 | 8.4 | 0 | 8.3242 | 0.075787 | 7.6112 | 0.78881 | 8.4 | 0
http://dx.doi.org/10.1016/j.applthermaleng.2017.05.076 | 9.4 | 0.54 | 3000 | 15 | 170 | 45 | 0.4 | 0 | 0 | 0 | 0 | 0 | 1 | 0 | 9.4557 | 0.055659 | 9.4628 | 0.062847 | 9.4429 | 0.042881 | 9.4149 | 0.014885 | 9.5196 | 0.11959 | 9.4 | 0 | 9.4 | 0 | 7.628 | 1.772 | 9.4 | 0
http://dx.doi.org/10.1016/j.applthermaleng.2017.05.076 | 10.2 | 0.54 | 3000 | 15 | 190 | 45 | 0.4 | 0 | 0 | 0 | 0 | 0 | 1 | 0 | 10.4936 | 0.29363 | 10.3558 | 0.15583 | 10.7185 | 0.51845 | 10.0254 | 0.17463 | 10.0927 | 0.10733 | 10.2 | 0 | 10.5447 | 0.3447 | 7.6381 | 2.5619 | 10.2 | 0
http://dx.doi.org/10.1016/j.applthermaleng.2017.05.076 | 11.4 | 0.54 | 3000 | 15 | 220 | 45 | 0.4 | 0 | 0 | 0 | 0 | 0 | 1 | 0 | 11.4939 | 0.093944 | 11.4892 | 0.089196 | 11.6981 | 0.2981 | 11.5177 | 0.11771 | 11.5935 | 0.19355 | 11.4 | 0 | 11.4599 | 0.059925 | 7.6533 | 3.7467 | 11.4 | 0
http://dx.doi.org/10.1016/j.applthermaleng.2017.05.076 | 12.6 | 0.54 | 3000 | 15 | 240 | 45 | 0.4 | 0 | 0 | 0 | 0 | 0 | 1 | 0 | 12.3558 | 0.24423 | 12.3562 | 0.24379 | 12.3448 | 0.25523 | 12.432 | 0.16795 | 12.4472 | 0.15277 | 12.6 | 0 | 12.9456 | 0.34561 | 7.6633 | 4.9367 | 12.6 | 0
http://dx.doi.org/10.1016/j.applthermaleng.2017.05.076 | 1.9 | 0.54 | 3000 | 15 | 30 | 45 | 0.5 | 0 | 0 | 0 | 0 | 0 | 1 | 0 | 2.0301 | 0.13012 | 1.949 | 0.049047 | 2.4109 | 0.51095 | 1.8737 | 0.026279 | 1.8744 | 0.025556 | 1.9 | 0 | 1.9 | 0 | 7.8903 | 5.9903 | 1.9 | 0
http://dx.doi.org/10.1016/j.applthermaleng.2017.05.076 | 3.8 | 0.54 | 3000 | 15 | 50 | 45 | 0.5 | 0 | 0 | 0 | 0 | 0 | 1 | 0 | 4.006 | 0.20602 | 3.9272 | 0.12719 | 3.875 | 0.075009 | 3.7985 | 0.0015472 | 3.7972 | 0.0028024 | 3.8 | 0 | 3.8497 | 0.049742 | 7.9007 | 4.1007 | 3.8 | 0
http://dx.doi.org/10.1016/j.applthermaleng.2017.05.076 | 5.2 | 0.54 | 3000 | 15 | 75 | 45 | 0.5 | 0 | 0 | 0 | 0 | 0 | 1 | 0 | 5.1348 | 0.065209 | 5.4042 | 0.20417 | 5.3388 | 0.13878 | 5.0086 | 0.19141 | 4.956 | 0.24401 | 4.9 | 0.3 | 4.9992 | 0.20083 | 7.9135 | 2.7135 | 5 | 0.2
http://dx.doi.org/10.1016/j.applthermaleng.2017.05.076 | 6.5 | 0.54 | 3000 | 15 | 100 | 45 | 0.5 | 0 | 0 | 0 | 0 | 0 | 1 | 0 | 6.4531 | 0.046881 | 6.363 | 0.13698 | 5.996 | 0.50405 | 6.1648 | 0.33515 | 6.1762 | 0.32383 | 6.5 | 0 | 6.0356 | 0.46438 | 7.9261 | 1.4261 | 6.5 | 0
http://dx.doi.org/10.1016/j.applthermaleng.2017.05.076 | 7.8 | 0.54 | 3000 | 15 | 115 | 45 | 0.5 | 0 | 0 | 0 | 0 | 0 | 1 | 0 | 7.3322 | 0.4678 | 7.6084 | 0.19156 | 7.5182 | 0.28182 | 7.3266 | 0.47341 | 7.3455 | 0.45452 | 7.8 | 0 | 8.3242 | 0.52421 | 7.9337 | 0.13365 | 7.8 | 0
http://dx.doi.org/10.1016/j.applthermaleng.2017.05.076 | 8.8 | 0.54 | 3000 | 15 | 135 | 45 | 0.5 | 0 | 0 | 0 | 0 | 0 | 1 | 0 | 8.3359 | 0.46414 | 8.4666 | 0.33342 | 8.3173 | 0.48269 | 8.3643 | 0.43565 | 8.4028 | 0.39719 | 8.8 | 0 | 8.3242 | 0.47579 | 7.9438 | 0.85624 | 8.8 | 0
http://dx.doi.org/10.1016/j.applthermaleng.2017.05.076 | 9.6 | 0.54 | 3000 | 15 | 160 | 45 | 0.5 | 0 | 0 | 0 | 0 | 0 | 1 | 0 | 9.2646 | 0.33536 | 8.81 | 0.78997 | 8.5718 | 1.0282 | 8.8716 | 0.72838 | 8.9382 | 0.66177 | 8.8 | 0.8 | 9.4 | 0.2 | 7.9564 | 1.6436 | 10.0644 | 0.46437
http://dx.doi.org/10.1016/j.applthermaleng.2017.05.076 | 10.9 | 0.54 | 3000 | 15 | 175 | 45 | 0.5 | 0 | 0 | 0 | 0 | 0 | 1 | 0 | 10.1819 | 0.71806 | 10.0321 | 0.8679 | 9.9139 | 0.98606 | 10.1554 | 0.74457 | 10.1151 | 0.78494 | 10.9 | 0 | 10.5447 | 0.3553 | 7.964 | 2.936 | 10.9 | 0
http://dx.doi.org/10.1016/j.applthermaleng.2017.05.076 | 11.6 | 0.54 | 3000 | 15 | 205 | 45 | 0.5 | 0 | 0 | 0 | 0 | 0 | 1 | 0 | 11.6242 | 0.024215 | 11.4061 | 0.19389 | 11.0311 | 0.56889 | 11.451 | 0.14903 | 11.5283 | 0.071723 | 11.4 | 0.2 | 10.5447 | 1.0553 | 7.9792 | 3.6208 | 12.4196 | 0.81964
http://dx.doi.org/10.1016/j.applthermaleng.2017.05.076 | 12 | 0.54 | 3000 | 15 | 220 | 45 | 0.5 | 0 | 0 | 0 | 0 | 0 | 1 | 0 | 11.9193 | 0.080731 | 11.7812 | 0.21881 | 12.0003 | 0.00027118 | 11.9692 | 0.030758 | 11.9933 | 0.0067083 | 12 | 0 | 11.4599 | 0.54008 | 7.9869 | 4.0131 | 12 | 0
http://dx.doi.org/10.1016/j.applthermaleng.2017.05.076 | 13.3 | 0.54 | 3000 | 15 | 235 | 45 | 0.5 | 0 | 0 | 0 | 0 | 0 | 1 | 0 | 12.7897 | 0.5103 | 12.5524 | 0.74764 | 12.488 | 0.81198 | 12.9056 | 0.39436 | 12.8916 | 0.40836 | 12.623 | 0.677 | 12.9456 | 0.35439 | 7.9945 | 5.3055 | 13.3 | 0
https://doi.org/10.1016/j.apt.2019.09.018 | 5.66 | 0.54 | 40 | 42 | 180 | 30 | 0.002 | 0 | 0 | 0 | 0 | 1 | 0 | 0 | 5.5946 | 0.065389 | 5.4783 | 0.18168 | 5.3961 | 0.26391 | 5.6961 | 0.036078 | 5.6769 | 0.01688 | 5.66 | 0 | 5.6666 | 0.006645 | 5.1304 | 0.52964 | 5.66 | 0
https://doi.org/10.1016/j.apt.2019.09.018 | 5.65 | 0.54 | 40 | 42 | 350 | 30 | 0.002 | 0 | 0 | 0 | 0 | 1 | 0 | 0 | 5.4637 | 0.18634 | 5.6353 | 0.014674 | 5.5834 | 0.066587 | 5.6926 | 0.042632 | 5.6941 | 0.044133 | 5.65 | 0 | 5.6666 | 0.016645 | 5.438 | 0.21198 | 5.65 | 0
https://doi.org/10.1016/j.apt.2019.09.018 | 5.69 | 0.54 | 40 | 42 | 520 | 30 | 0.002 | 0 | 0 | 0 | 0 | 1 | 0 | 0 | 5.4481 | 0.24194 | 5.5987 | 0.091288 | 5.5834 | 0.10659 | 5.7384 | 0.048445 | 5.7199 | 0.029857 | 5.69 | 0 | 5.6666 | 0.023355 | 5.7611 | 0.071125 | 5.69 | 0
https://doi.org/10.1016/j.apt.2019.09.018 | 5.84 | 0.54 | 40 | 42 | 700 | 30 | 0.002 | 0 | 0 | 0 | 0 | 1 | 0 | 0 | 5.8181 | 0.021928 | 5.77 | 0.070008 | 5.6095 | 0.23048 | 5.9996 | 0.15956 | 6.0433 | 0.2033 | 5.84 | 0 | 5.9491 | 0.10913 | 6.1209 | 0.28092 | 5.84 | 0
https://doi.org/10.1016/j.apt.2019.09.018 | 6.06 | 0.54 | 40 | 42 | 850 | 30 | 0.002 | 0 | 0 | 0 | 0 | 1 | 0 | 0 | 6.0932 | 0.033175 | 6.386 | 0.32599 | 5.8279 | 0.23213 | 6.4663 | 0.40634 | 6.5272 | 0.46725 | 6.06 | 0 | 5.9491 | 0.11087 | 6.4366 | 0.37661 | 6.06 | 0
https://doi.org/10.1016/j.tsep.2020.100694 | 11.8 | 0.54 | 40 | 40 | 2500 | 31 | 0.01 | 1 | 0 | 0 | 0 | 1 | 0 | 0 | 13.4323 | 1.6323 | 12.7385 | 0.93851 | 12.9995 | 1.1995 | 11.7553 | 0.044729 | 11.605 | 0.19499 | 11.8 | 0 | 10.0272 | 1.7728 | 16.1415 | 4.3415 | 11.8 | 5.3291e-15
https://doi.org/10.1016/j.tsep.2020.100694 | 21.8 | 0.54 | 40 | 40 | 3200 | 31 | 0.01 | 1 | 0 | 0 | 0 | 1 | 0 | 0 | 22.2093 | 0.40932 | 20.7537 | 1.0463 | 21.5838 | 0.21618 | 21.2745 | 0.52553 | 21.4598 | 0.34022 | 21.7 | 0.1 | 24.6574 | 2.8574 | 20.5844 | 1.2156 | 21.6331 | 0.16686
https://doi.org/10.1016/j.tsep.2020.100694 | 27 | 0.54 | 40 | 40 | 3750 | 31 | 0.01 | 1 | 0 | 0 | 0 | 1 | 0 | 0 | 27.547 | 0.547 | 25.446 | 1.554 | 25.1369 | 1.8631 | 26.6198 | 0.38021 | 26.6863 | 0.31366 | 27 | 0 | 26.8998 | 0.10018 | 24.8034 | 2.1966 | 27 | 0
https://doi.org/10.1016/j.tsep.2020.100694 | 31.8 | 0.54 | 40 | 40 | 4400 | 31 | 0.01 | 1 | 0 | 0 | 0 | 1 | 0 | 0 | 32.3603 | 0.56027 | 32.1303 | 0.33031 | 31.4834 | 0.31658 | 31.4498 | 0.35018 | 31.5776 | 0.22243 | 31.3 | 0.5 | 31.0994 | 0.70062 | 29.92 | 1.88 | 31.3998 | 0.40015
https://doi.org/10.1016/j.tsep.2020.100694 | 36.2 | 0.54 | 40 | 40 | 4900 | 31 | 0 | 1 | 0 | 0 | 0 | 1 | 0 | 0 | 37.5587 | 1.3587 | 36.7173 | 0.51727 | 36.5566 | 0.3566 | 34.9715 | 1.2285 | 34.4603 | 1.7397 | 35.8 | 0.4 | 35.8658 | 0.33418 | 33.8172 | 2.3828 | 36.2 | 0
https://doi.org/10.1016/j.tsep.2020.100694 | 40.5 | 0.54 | 40 | 40 | 5500 | 31 | 0 | 1 | 0 | 0 | 0 | 1 | 0 | 0 | 40.7453 | 0.24535 | 39.29 | 1.21 | 39.4456 | 1.0544 | 40.199 | 0.30101 | 40.4577 | 0.042261 | 40.2995 | 0.20048 | 40.1659 | 0.33409 | 39.5865 | 0.91345 | 40.5 | 0
https://doi.org/10.1016/j.tsep.2020.100694 | 45 | 0.54 | 40 | 40 | 6050 | 31 | 0 | 1 | 0 | 0 | 0 | 1 | 0 | 0 | 43.7739 | 1.2261 | 44.5739 | 0.42606 | 46.6563 | 1.6563 | 44.7066 | 0.29335 | 44.8429 | 0.1571 | 45 | 0 | 44.699 | 0.30098 | 45.7478 | 0.74781 | 45 | 0
https://doi.org/10.1016/j.tsep.2020.100694 | 49 | 0.54 | 40 | 40 | 6650 | 31 | 0 | 1 | 0 | 0 | 0 | 1 | 0 | 0 | 50.2918 | 1.2918 | 48.7023 | 0.29766 | 48.5049 | 0.49508 | 48.5135 | 0.4865 | 48.5353 | 0.46471 | 49 | 0 | 48.5984 | 0.40161 | 50.9313 | 1.9313 | 49 | 0
https://doi.org/10.1016/j.tsep.2020.100694 | 53.5 | 0.54 | 40 | 40 | 7200 | 31 | 0 | 1 | 0 | 0 | 0 | 1 | 0 | 0 | 53.784 | 0.28402 | 52.7693 | 0.73069 | 52.6386 | 0.86141 | 53.2215 | 0.27847 | 53.256 | 0.244 | 53.2188 | 0.28124 | 53.0321 | 0.46792 | 53.3066 | 0.19342 | 53.5 | 0
https://doi.org/10.1016/j.tsep.2020.100694 | 58 | 0.54 | 40 | 40 | 7750 | 31 | 0 | 1 | 0 | 0 | 0 | 1 | 0 | 0 | 56.1843 | 1.8157 | 54.2571 | 3.7429 | 53.6851 | 4.3149 | 56.6211 | 1.3789 | 56.5713 | 1.4287 | 56.9 | 1.1 | 56.7519 | 1.2481 | 55.3402 | 2.6598 | 58 | 0
https://doi.org/10.1016/j.tsep.2020.100694 | 11.8 | 0.54 | 40 | 40 | 2500 | 31 | 0 | 1 | 0 | 0 | 0 | 1 | 0 | 0 | 14.3198 | 2.5198 | 12.6084 | 0.80844 | 12.9453 | 1.1453 | 12.1307 | 0.33066 | 12.1652 | 0.36519 | 11.8 | 0 | 10.0272 | 1.7728 | 15.8998 | 4.0998 | 11.8 | 0
https://doi.org/10.1016/j.tsep.2020.100694 | 21.7 | 0.54 | 40 | 40 | 3200 | 31 | 0 | 1 | 0 | 0 | 0 | 1 | 0 | 0 | 22.8248 | 1.1248 | 20.9385 | 0.76146 | 21.7731 | 0.073075 | 20.7372 | 0.96277 | 21.0473 | 0.65266 | 21.7 | 0 | 24.6574 | 2.9574 | 20.2331 | 1.4669 | 21.7 | 0
https://doi.org/10.1016/j.tsep.2020.100694 | 26.8 | 0.54 | 40 | 40 | 3750 | 31 | 0 | 1 | 0 | 0 | 0 | 1 | 0 | 0 | 27.973 | 1.173 | 25.8581 | 0.9419 | 25.5924 | 1.2076 | 26.1112 | 0.68882 | 26.008 | 0.79196 | 26.8 | 0 | 26.8998 | 0.099821 | 24.3853 | 2.4147 | 26.8 | 0
https://doi.org/10.1016/j.tsep.2020.100694 | 31.5 | 0.54 | 40 | 40 | 4400 | 31 | 0 | 1 | 0 | 0 | 0 | 1 | 0 | 0 | 32.8768 | 1.3768 | 32.0003 | 0.5003 | 32.1365 | 0.63653 | 31.3604 | 0.1396 | 31.3372 | 0.16284 | 31.5 | 0 | 32.2415 | 0.74154 | 29.4005 | 2.0995 | 31.5 | 0
https://doi.org/10.1016/j.tsep.2020.100694 | 35.8 | 0.54 | 40 | 40 | 4900 | 31 | 0.01 | 1 | 0 | 0 | 0 | 1 | 0 | 0 | 36.9708 | 1.1708 | 36.8056 | 1.0056 | 36.4108 | 0.61082 | 35.1931 | 0.60687 | 35.0489 | 0.75106 | 35.7483 | 0.051742 | 35.8658 | 0.065824 | 34.3871 | 1.4129 | 35.8 | 0
https://doi.org/10.1016/j.tsep.2020.100694 | 40.1 | 0.54 | 40 | 40 | 5500 | 31 | 0.01 | 1 | 0 | 0 | 0 | 1 | 0 | 0 | 40.3402 | 0.24019 | 39.3837 | 0.71629 | 39.2886 | 0.81141 | 40.1002 | 0.00019758 | 40.2632 | 0.1632 | 40.1 | 0 | 40.1659 | 0.065912 | 40.2124 | 0.1124 | 40.1 | 0
https://doi.org/10.1016/j.tsep.2020.100694 | 44.6 | 0.54 | 40 | 40 | 6050 | 31 | 0.01 | 1 | 0 | 0 | 0 | 1 | 0 | 0 | 43.1958 | 1.4042 | 44.6799 | 0.079932 | 46.4714 | 1.8714 | 44.5916 | 0.0083703 | 44.6248 | 0.024769 | 44.4 | 0.2 | 44.699 | 0.099015 | 46.4768 | 1.8768 | 44.699 | 0.099015
https://doi.org/10.1016/j.tsep.2020.100694 | 48.5 | 0.54 | 40 | 40 | 6650 | 31 | 0.01 | 1 | 0 | 0 | 0 | 1 | 0 | 0 | 49.6295 | 1.1295 | 48.7678 | 0.26783 | 48.3128 | 0.18723 | 48.2021 | 0.29791 | 48.2469 | 0.2531 | 48.2 | 0.3 | 48.5984 | 0.098387 | 51.536 | 3.036 | 48.5984 | 0.098387
https://doi.org/10.1016/j.tsep.2020.100694 | 53 | 0.54 | 40 | 40 | 7200 | 31 | 0.01 | 1 | 0 | 0 | 0 | 1 | 0 | 0 | 53.2353 | 0.23529 | 52.98 | 0.019962 | 52.4304 | 0.5696 | 53.0047 | 0.0047407 | 53.039 | 0.038989 | 53 | 0 | 53.0321 | 0.03208 | 53.6289 | 0.62893 | 53 | 0
https://doi.org/10.1016/j.tsep.2020.100694 | 57.4 | 0.54 | 40 | 40 | 7750 | 31 | 0.01 | 1 | 0 | 0 | 0 | 1 | 0 | 0 | 55.6606 | 1.7394 | 54.4737 | 2.9263 | 53.4729 | 3.9271 | 56.6331 | 0.76694 | 56.5834 | 0.81662 | 56.9 | 0.5 | 56.7519 | 0.64813 | 55.7312 | 1.6688 | 57.4 | 0
https://doi.org/10.1016/j.tsep.2020.100694 | 11.8 | 0.54 | 40 | 40 | 2500 | 31 | 0.02 | 1 | 0 | 0 | 0 | 1 | 0 | 0 | 12.8234 | 1.0234 | 12.6621 | 0.86206 | 12.9995 | 1.1995 | 11.7283 | 0.071684 | 11.5197 | 0.28025 | 11.8 | 0 | 10.0272 | 1.7728 | 16.3933 | 4.5933 | 11.8 | 5.3291e-15
https://doi.org/10.1016/j.tsep.2020.100694 | 21.6 | 0.54 | 40 | 40 | 3200 | 31 | 0.02 | 1 | 0 | 0 | 0 | 1 | 0 | 0 | 21.6946 | 0.094557 | 20.8049 | 0.79513 | 21.5838 | 0.016177 | 21.4342 | 0.16585 | 21.2724 | 0.32757 | 21.5 | 0.1 | 21.4666 | 0.13338 | 20.9489 | 0.65113 | 21.5665 | 0.03353
https://doi.org/10.1016/j.tsep.2020.100694 | 26.7 | 0.54 | 40 | 40 | 3750 | 31 | 0.02 | 1 | 0 | 0 | 0 | 1 | 0 | 0 | 26.9138 | 0.21385 | 25.5082 | 1.1918 | 25.1185 | 1.5815 | 26.6957 | 0.0043043 | 26.6966 | 0.0033884 | 26.7 | 0 | 26.5496 | 0.15041 | 25.2346 | 1.4654 | 26.7 | 0
https://doi.org/10.1016/j.tsep.2020.100694 | 31.3 | 0.54 | 40 | 40 | 4400 | 31 | 0.02 | 1 | 0 | 0 | 0 | 1 | 0 | 0 | 31.8246 | 0.52463 | 32.2255 | 0.92554 | 31.4605 | 0.1605 | 31.7316 | 0.4316 | 31.831 | 0.53103 | 31.3 | 0 | 31.0994 | 0.20062 | 30.452 | 0.84803 | 31.3 | 0
https://doi.org/10.1016/j.tsep.2020.100694 | 35.6 | 0.54 | 40 | 40 | 4900 | 31 | 0.02 | 1 | 0 | 0 | 0 | 1 | 0 | 0 | 36.3611 | 0.76113 | 36.8386 | 1.2386 | 36.3844 | 0.78443 | 35.2595 | 0.34052 | 35.1111 | 0.48889 | 35.6 | 0 | 35.8658 | 0.26582 | 34.9925 | 0.60746 | 35.6 | 0
https://doi.org/10.1016/j.tsep.2020.100694 | 39.9 | 0.54 | 40 | 40 | 5500 | 31 | 0.02 | 1 | 0 | 0 | 0 | 1 | 0 | 0 | 39.684 | 0.21597 | 39.2857 | 0.61426 | 39.2602 | 0.63983 | 39.9799 | 0.079929 | 40.1175 | 0.21752 | 39.9 | 0 | 40.1659 | 0.26591 | 40.8867 | 0.98665 | 39.9 | 0
https://doi.org/10.1016/j.tsep.2020.100694 | 44.4 | 0.54 | 40 | 40 | 6050 | 31 | 0.02 | 1 | 0 | 0 | 0 | 1 | 0 | 0 | 42.509 | 1.891 | 44.5691 | 0.16911 | 46.4379 | 2.0379 | 44.4739 | 0.073915 | 44.5131 | 0.11305 | 44.4 | 0 | 44.699 | 0.29902 | 47.2172 | 2.8172 | 44.4 | 0
https://doi.org/10.1016/j.tsep.2020.100694 | 48.2 | 0.54 | 40 | 40 | 6650 | 31 | 0.02 | 1 | 0 | 0 | 0 | 1 | 0 | 0 | 48.7751 | 0.57508 | 48.6471 | 0.44709 | 48.278 | 0.07798 | 47.9833 | 0.21675 | 48.0165 | 0.18352 | 48.0998 | 0.1002 | 48.5984 | 0.39839 | 52.0547 | 3.8547 | 48.2 | 0
https://doi.org/10.1016/j.tsep.2020.100694 | 52.6 | 0.54 | 40 | 40 | 7200 | 31 | 0.02 | 1 | 0 | 0 | 0 | 1 | 0 | 0 | 52.3434 | 0.25658 | 52.8491 | 0.24908 | 52.3927 | 0.20729 | 52.8225 | 0.22252 | 52.87 | 0.26998 | 52.6 | 0 | 53.0321 | 0.43208 | 53.9975 | 1.3975 | 52.6 | 0
https://doi.org/10.1016/j.tsep.2020.100694 | 56.9 | 0.54 | 40 | 40 | 7750 | 31 | 0.02 | 1 | 0 | 0 | 0 | 1 | 0 | 0 | 54.7289 | 2.1711 | 54.3391 | 2.5609 | 53.4344 | 3.4656 | 56.5126 | 0.38742 | 56.4476 | 0.45243 | 56.8362 | 0.06377 | 56.7519 | 0.14813 | 56.1308 | 0.76925 | 56.9 | 0
https://doi.org/10.1016/j.tsep.2020.100694 | 11.8 | 0.54 | 40 | 40 | 2500 | 31 | 0.03 | 1 | 0 | 0 | 0 | 1 | 0 | 0 | 12.4187 | 0.61869 | 12.5376 | 0.7376 | 12.8351 | 1.0351 | 11.7301 | 0.069862 | 11.5197 | 0.28025 | 11.8 | 0 | 10.0272 | 1.7728 | 16.6607 | 4.8607 | 11.8 | 0
https://doi.org/10.1016/j.tsep.2020.100694 | 21.5 | 0.54 | 40 | 40 | 3200 | 31 | 0.03 | 1 | 0 | 0 | 0 | 1 | 0 | 0 | 21.5682 | 0.068217 | 20.7666 | 0.73343 | 21.3187 | 0.18135 | 21.6279 | 0.12793 | 21.3344 | 0.16556 | 21.5 | 0 | 21.4666 | 0.033383 | 21.3203 | 0.17973 | 21.5 | 0
https://doi.org/10.1016/j.tsep.2020.100694 | 26.5 | 0.54 | 40 | 40 | 3750 | 31 | 0.03 | 1 | 0 | 0 | 0 | 1 | 0 | 0 | 26.7585 | 0.25845 | 25.3698 | 1.1302 | 24.9375 | 1.5625 | 26.6127 | 0.11268 | 26.4992 | 0.00082294 | 26.7 | 0.2 | 26.5496 | 0.049592 | 25.6766 | 0.82338 | 26.5496 | 0.049592
https://doi.org/10.1016/j.tsep.2020.100694 | 31.1 | 0.54 | 40 | 40 | 4400 | 31 | 0.03 | 1 | 0 | 0 | 0 | 1 | 0 | 0 | 31.6419 | 0.54189 | 32.0521 | 0.95207 | 31.2356 | 0.13563 | 31.7757 | 0.67568 | 31.818 | 0.71801 | 31.3 | 0.2 | 31.0994 | 0.00062306 | 31.0017 | 0.098298 | 31.0994 | 0.00062306
https://doi.org/10.1016/j.tsep.2020.100694 | 35.4 | 0.54 | 40 | 40 | 4900 | 31 | 0.03 | 1 | 0 | 0 | 0 | 1 | 0 | 0 | 36.1531 | 0.75314 | 36.6902 | 1.2902 | 36.1254 | 0.72544 | 35.2018 | 0.1982 | 35.0968 | 0.30316 | 35.4 | 0 | 35.1996 | 0.20037 | 35.6216 | 0.22164 | 35.4 | 0
https://doi.org/10.1016/j.tsep.2020.100694 | 39.7 | 0.54 | 40 | 40 | 5500 | 31 | 0.03 | 1 | 0 | 0 | 0 | 1 | 0 | 0 | 39.4575 | 0.24246 | 39.1277 | 0.57229 | 38.9813 | 0.71874 | 39.92 | 0.22004 | 40.019 | 0.31899 | 39.7 | 0 | 39.4492 | 0.25077 | 41.671 | 1.971 | 39.7 | 0
https://doi.org/10.1016/j.tsep.2020.100694 | 44.1 | 0.54 | 40 | 40 | 6050 | 31 | 0.03 | 1 | 0 | 0 | 0 | 1 | 0 | 0 | 42.2668 | 1.8332 | 44.3904 | 0.29036 | 46.1092 | 2.0092 | 44.4424 | 0.3424 | 44.4553 | 0.35533 | 44.4 | 0.3 | 44.699 | 0.59902 | 47.9952 | 3.8952 | 44.1493 | 0.049308
https://doi.org/10.1016/j.tsep.2020.100694 | 47.9 | 0.54 | 40 | 40 | 6650 | 31 | 0.03 | 1 | 0 | 0 | 0 | 1 | 0 | 0 | 48.498 | 0.59798 | 48.4524 | 0.55235 | 47.9366 | 0.036596 | 47.9227 | 0.022712 | 47.97 | 0.070022 | 47.9 | 0 | 47.5994 | 0.30062 | 52.3653 | 4.4653 | 47.9 | 0
https://doi.org/10.1016/j.tsep.2020.100694 | 52.2 | 0.54 | 40 | 40 | 7200 | 31 | 0.03 | 1 | 0 | 0 | 0 | 1 | 0 | 0 | 52.0637 | 0.13628 | 52.6379 | 0.43785 | 52.0228 | 0.17718 | 52.5316 | 0.33162 | 52.5587 | 0.3587 | 52.2301 | 0.030072 | 51.8326 | 0.36744 | 54.3755 | 2.1755 | 52.2 | 0
https://doi.org/10.1016/j.tsep.2020.100694 | 56.5 | 0.54 | 40 | 40 | 7750 | 31 | 0.03 | 1 | 0 | 0 | 0 | 1 | 0 | 0 | 54.4367 | 2.0633 | 54.122 | 2.378 | 53.1217 | 3.3783 | 56.2991 | 0.20094 | 56.205 | 0.29497 | 56.5 | 0 | 56.7519 | 0.25187 | 56.5331 | 0.033077 | 56.5 | 0
https://doi.org/10.1016/j.tsep.2020.100694 | 11.8 | 0.54 | 40 | 40 | 2500 | 31 | 0.04 | 1 | 0 | 0 | 0 | 1 | 0 | 0 | 12.3929 | 0.59292 | 12.5399 | 0.73994 | 12.7824 | 0.98242 | 11.9755 | 0.17554 | 11.8359 | 0.035911 | 11.8 | 0 | 11.8663 | 0.066322 | 16.936 | 5.136 | 11.8 | 0
https://doi.org/10.1016/j.tsep.2020.100694 | 21.5 | 0.54 | 40 | 40 | 3200 | 31 | 0.04 | 1 | 0 | 0 | 0 | 1 | 0 | 0 | 21.5757 | 0.075724 | 20.6507 | 0.84927 | 21.2336 | 0.26641 | 21.573 | 0.072991 | 21.2409 | 0.25915 | 21.5 | 0 | 21.4666 | 0.033383 | 21.698 | 0.19796 | 21.5 | 0
https://doi.org/10.1016/j.tsep.2020.100694 | 26.4 | 0.54 | 40 | 40 | 3750 | 31 | 0.04 | 1 | 0 | 0 | 0 | 1 | 0 | 0 | 26.7677 | 0.36768 | 25.3077 | 1.0923 | 24.9375 | 1.4625 | 26.3536 | 0.04638 | 26.23 | 0.16996 | 26.4 | 0 | 26.5496 | 0.14959 | 26.1263 | 0.27371 | 26.4 | 0
https://doi.org/10.1016/j.tsep.2020.100694 | 30.9 | 0.54 | 40 | 40 | 4400 | 31 | 0.04 | 1 | 0 | 0 | 0 | 1 | 0 | 0 | 31.6535 | 0.75348 | 31.9743 | 1.0743 | 31.2356 | 0.33563 | 31.6748 | 0.77484 | 31.7238 | 0.82382 | 31.1661 | 0.26611 | 31.0994 | 0.19938 | 31.5641 | 0.66407 | 30.9 | 0
https://doi.org/10.1016/j.tsep.2020.100694 | 35.2 | 0.54 | 40 | 40 | 4900 | 31 | 0.04 | 1 | 0 | 0 | 0 | 1 | 0 | 0 | 36.1663 | 0.96633 | 36.6015 | 1.4015 | 36.1254 | 0.92544 | 35.1301 | 0.06986 | 35.1073 | 0.092741 | 35.2 | 0 | 35.1996 | 0.00036833 | 36.284 | 1.084 | 35.2 | 0
https://doi.org/10.1016/j.tsep.2020.100694 | 39.5 | 0.54 | 40 | 40 | 5500 | 31 | 0.04 | 1 | 0 | 0 | 0 | 1 | 0 | 0 | 39.4719 | 0.028091 | 39.0934 | 0.4066 | 38.9813 | 0.51874 | 39.699 | 0.19899 | 39.8514 | 0.35137 | 39.7 | 0.2 | 39.4492 | 0.050773 | 42.474 | 2.974 | 39.4492 | 0.050773
https://doi.org/10.1016/j.tsep.2020.100694 | 43.9 | 0.54 | 40 | 40 | 6050 | 31 | 0.04 | 1 | 0 | 0 | 0 | 1 | 0 | 0 | 42.2822 | 1.6178 | 44.2784 | 0.37842 | 46.1092 | 2.2092 | 44.1729 | 0.27292 | 44.1749 | 0.27489 | 43.9 | 0 | 43.7999 | 0.10011 | 48.8656 | 4.9656 | 43.9 | 0
https://doi.org/10.1016/j.tsep.2020.100694 | 47.6 | 0.54 | 40 | 40 | 6650 | 31 | 0.04 | 1 | 0 | 0 | 0 | 1 | 0 | 0 | 48.5209 | 0.92093 | 48.3304 | 0.73039 | 47.9366 | 0.3366 | 47.6996 | 0.099565 | 47.7372 | 0.13724 | 47.6 | 0 | 47.5994 | 0.00061729 | 52.795 | 5.195 | 47.6 | 0
https://doi.org/10.1016/j.tsep.2020.100694 | 51.8 | 0.54 | 40 | 40 | 7200 | 31 | 0.04 | 1 | 0 | 0 | 0 | 1 | 0 | 0 | 52.0883 | 0.28833 | 52.6379 | 0.83785 | 52.0228 | 0.22282 | 52.2848 | 0.48484 | 52.3482 | 0.54821 | 51.8 | 0 | 51.8326 | 0.032556 | 54.7542 | 2.9542 | 51.8 | 0
https://doi.org/10.1016/j.tsep.2020.100694 | 56 | 0.54 | 40 | 40 | 7750 | 31 | 0.04 | 1 | 0 | 0 | 0 | 1 | 0 | 0 | 54.4624 | 1.5376 | 54.122 | 1.878 | 53.1217 | 2.8783 | 56.0836 | 0.08363 | 56.0384 | 0.038409 | 56 | 0 | 56.7519 | 0.75187 | 56.9489 | 0.94895 | 56 | 0
https://doi.org/10.1016/j.tsep.2020.100694 | 11.8 | 0.54 | 40 | 40 | 2500 | 31 | 0.05 | 1 | 0 | 0 | 0 | 1 | 0 | 0 | 12.5482 | 0.74821 | 12.6509 | 0.85088 | 12.7824 | 0.98242 | 12.0856 | 0.28558 | 11.9672 | 0.16723 | 11.8 | 0 | 11.8663 | 0.066322 | 17.2157 | 5.4157 | 11.8 | 0
https://doi.org/10.1016/j.tsep.2020.100694 | 21.4 | 0.54 | 40 | 40 | 3200 | 31 | 0.05 | 1 | 0 | 0 | 0 | 1 | 0 | 0 | 21.6948 | 0.29478 | 20.6507 | 0.74927 | 21.2336 | 0.16641 | 21.354 | 0.046043 | 21.0241 | 0.37589 | 21.4 | 0 | 21.4666 | 0.066617 | 22.082 | 0.68203 | 21.4 | 0
https://doi.org/10.1016/j.tsep.2020.100694 | 26.3 | 0.54 | 40 | 40 | 3750 | 31 | 0.05 | 1 | 0 | 0 | 0 | 1 | 0 | 0 | 26.9141 | 0.61412 | 25.3077 | 0.99229 | 24.9375 | 1.3625 | 26.4629 | 0.16294 | 26.0626 | 0.23741 | 26.4 | 0.1 | 26.5496 | 0.24959 | 26.5837 | 0.28366 | 26.4747 | 0.17469
https://doi.org/10.1016/j.tsep.2020.100694 | 30.7 | 0.54 | 40 | 40 | 4400 | 31 | 0.05 | 1 | 0 | 0 | 0 | 1 | 0 | 0 | 31.7656 | 1.0656 | 31.9743 | 1.2743 | 31.2356 | 0.53563 | 32.1908 | 1.4908 | 32.085 | 1.385 | 31.4453 | 0.74534 | 31.0994 | 0.39938 | 32.139 | 1.439 | 30.9995 | 0.29953
https://doi.org/10.1016/j.tsep.2020.100694 | 35 | 0.54 | 40 | 40 | 4900 | 31 | 0.05 | 1 | 0 | 0 | 0 | 1 | 0 | 0 | 36.3681 | 1.3681 | 36.6015 | 1.6015 | 36.1254 | 1.1254 | 35.1435 | 0.14345 | 35.0336 | 0.033581 | 35.1328 | 0.13284 | 35.1996 | 0.19963 | 36.9844 | 1.9844 | 35 | 0
https://doi.org/10.1016/j.tsep.2020.100694 | 39.2 | 0.54 | 40 | 40 | 5500 | 31 | 0.05 | 1 | 0 | 0 | 0 | 1 | 0 | 0 | 39.7447 | 0.5447 | 39.0934 | 0.1066 | 38.9813 | 0.21874 | 39.4799 | 0.2799 | 39.5926 | 0.39258 | 39.2 | 0 | 39.4492 | 0.24923 | 43.2823 | 4.0823 | 39.2 | 0
https://doi.org/10.1016/j.tsep.2020.100694 | 43.7 | 0.54 | 40 | 40 | 6050 | 31 | 0.05 | 1 | 0 | 0 | 0 | 1 | 0 | 0 | 42.5739 | 1.1261 | 44.2784 | 0.57842 | 46.1092 | 2.4092 | 44.0944 | 0.39437 | 44.0642 | 0.36418 | 43.9 | 0.2 | 43.7999 | 0.099888 | 49.7837 | 6.0837 | 43.7 | 0
https://doi.org/10.1016/j.tsep.2020.100694 | 47.3 | 0.54 | 40 | 40 | 6650 | 31 | 0.05 | 1 | 0 | 0 | 0 | 1 | 0 | 0 | 48.8328 | 1.5328 | 48.3304 | 1.0304 | 47.9366 | 0.6366 | 47.5531 | 0.25309 | 47.6644 | 0.36436 | 47.5991 | 0.29907 | 47.5994 | 0.29938 | 53.2893 | 5.9893 | 47.3 | 0
https://doi.org/10.1016/j.tsep.2020.100694 | 51.5 | 0.54 | 40 | 40 | 7200 | 31 | 0.05 | 1 | 0 | 0 | 0 | 1 | 0 | 0 | 52.2961 | 0.79608 | 52.6379 | 1.1379 | 52.0228 | 0.52282 | 52.1856 | 0.68562 | 52.2596 | 0.75961 | 51.8 | 0.3 | 51.8326 | 0.33256 | 55.145 | 3.645 | 51.5 | 0
https://doi.org/10.1016/j.tsep.2020.100694 | 55.5 | 0.54 | 40 | 40 | 7750 | 31 | 0.05 | 1 | 0 | 0 | 0 | 1 | 0 | 0 | 54.6794 | 0.82056 | 54.122 | 1.378 | 53.1217 | 2.3783 | 55.9282 | 0.42817 | 55.9292 | 0.42918 | 55.8141 | 0.31409 | 56.7519 | 1.2519 | 57.3861 | 1.8861 | 55.5 | 0
https://doi.org/10.1016/j.applthermaleng.2020.115688 | 10.2 | 0.54 | 35 | 35 | 800 | 40 | 0 | 0 | 0 | 0 | 0 | 1 | 0 | 0 | 9.8826 | 0.31736 | 9.3798 | 0.82024 | 9.1287 | 1.0713 | 9.886 | 0.314 | 9.9603 | 0.23969 | 10.2 | 0 | 10.032 | 0.16798 | 8.8149 | 1.3851 | 10.2 | 0
https://doi.org/10.1016/j.applthermaleng.2020.115688 | 10.7 | 0.54 | 35 | 35 | 1000 | 40 | 0 | 0 | 0 | 0 | 0 | 1 | 0 | 0 | 10.6269 | 0.073108 | 10.437 | 0.263 | 10.2371 | 0.46286 | 10.5142 | 0.1858 | 10.6071 | 0.092932 | 10.7 | 0 | 10.8983 | 0.19832 | 9.5584 | 1.1416 | 10.7 | 0
https://doi.org/10.1016/j.applthermaleng.2020.115688 | 11.1 | 0.54 | 35 | 35 | 1200 | 40 | 0 | 0 | 0 | 0 | 0 | 1 | 0 | 0 | 11.083 | 0.017033 | 10.7921 | 0.30794 | 10.2371 | 0.86286 | 11.0922 | 0.0078302 | 11.1978 | 0.097835 | 11.1 | 0 | 10.8983 | 0.20168 | 10.3748 | 0.72518 | 11.1 | 0
https://doi.org/10.1016/j.applthermaleng.2020.115688 | 11.6 | 0.54 | 35 | 35 | 1400 | 40 | 0 | 0 | 0 | 0 | 0 | 1 | 0 | 0 | 12.1792 | 0.57921 | 11.9073 | 0.30728 | 12.3849 | 0.78486 | 11.8027 | 0.20266 | 11.9318 | 0.33179 | 11.6 | 0 | 11.5499 | 0.0501 | 11.255 | 0.34498 | 11.6 | 0
https://doi.org/10.1016/j.applthermaleng.2020.115688 | 12 | 0.54 | 35 | 35 | 1600 | 40 | 0 | 0 | 0 | 0 | 0 | 1 | 0 | 0 | 13.0074 | 1.0074 | 12.6045 | 0.60446 | 12.7173 | 0.71728 | 12.1952 | 0.19516 | 12.1964 | 0.19642 | 12 | 0 | 12.8472 | 0.84718 | 12.2033 | 0.20334 | 12 | 0
https://doi.org/10.1016/j.applthermaleng.2020.115688 | 11.4 | 0.54 | 35 | 35 | 800 | 40 | 0.1 | 0 | 0 | 0 | 0 | 1 | 0 | 0 | 10.6946 | 0.70542 | 11.5262 | 0.12622 | 12.0625 | 0.66247 | 11.8191 | 0.41913 | 11.8251 | 0.42506 | 11.5 | 0.1 | 11.6951 | 0.29507 | 9.9532 | 1.4468 | 11.4 | 0
https://doi.org/10.1016/j.applthermaleng.2020.115688 | 11.9 | 0.54 | 35 | 35 | 1000 | 40 | 0.1 | 0 | 0 | 0 | 0 | 1 | 0 | 0 | 11.4833 | 0.41665 | 12.5461 | 0.64609 | 13.045 | 1.145 | 12.4425 | 0.54253 | 12.4826 | 0.5826 | 12.0809 | 0.18092 | 12.0404 | 0.1404 | 10.785 | 1.115 | 11.9119 | 0.011909
https://doi.org/10.1016/j.applthermaleng.2020.115688 | 12.4 | 0.54 | 35 | 35 | 1200 | 40 | 0.1 | 0 | 0 | 0 | 0 | 1 | 0 | 0 | 11.936 | 0.46401 | 12.7043 | 0.30428 | 13.045 | 0.64498 | 12.8658 | 0.46584 | 12.7594 | 0.35943 | 13 | 0.6 | 12.0404 | 0.3596 | 11.6779 | 0.72205 | 13.2295 | 0.82955
https://doi.org/10.1016/j.applthermaleng.2020.115688 | 13 | 0.54 | 35 | 35 | 1400 | 40 | 0.1 | 0 | 0 | 0 | 0 | 1 | 0 | 0 | 13.2713 | 0.27129 | 13.6644 | 0.66445 | 13.9454 | 0.94542 | 13.4375 | 0.43747 | 13.3093 | 0.30926 | 13.2938 | 0.29383 | 12.9781 | 0.021888 | 12.6672 | 0.33281 | 13 | 0
https://doi.org/10.1016/j.applthermaleng.2020.115688 | 13.7 | 0.54 | 35 | 35 | 1600 | 40 | 0.1 | 0 | 0 | 0 | 0 | 1 | 0 | 0 | 14.1405 | 0.44049 | 14.019 | 0.31897 | 14.1417 | 0.44166 | 13.9623 | 0.26233 | 13.8507 | 0.15072 | 13.7 | 0 | 14.842 | 1.142 | 13.7655 | 0.065474 | 13.7 | 0
https://doi.org/10.1016/j.applthermaleng.2020.115688 | 13 | 0.54 | 35 | 35 | 800 | 40 | 0.3 | 0 | 0 | 0 | 0 | 1 | 0 | 0 | 12.6367 | 0.3633 | 13.2568 | 0.25679 | 13.4265 | 0.42653 | 13.2269 | 0.22691 | 13.2736 | 0.27363 | 13 | 0 | 13.5584 | 0.55839 | 12.3951 | 0.60495 | 13 | 0
https://doi.org/10.1016/j.applthermaleng.2020.115688 | 13.5 | 0.54 | 35 | 35 | 1000 | 40 | 0.3 | 0 | 0 | 0 | 0 | 1 | 0 | 0 | 13.6391 | 0.13911 | 14.1075 | 0.60751 | 14.3018 | 0.8018 | 13.6988 | 0.1988 | 13.7249 | 0.22494 | 13.5 | 0 | 13.5584 | 0.058385 | 13.5049 | 0.0048893 | 13.5 | 0
https://doi.org/10.1016/j.applthermaleng.2020.115688 | 14.2 | 0.54 | 35 | 35 | 1200 | 40 | 0.3 | 0 | 0 | 0 | 0 | 1 | 0 | 0 | 14.1385 | 0.06147 | 14.0701 | 0.12985 | 14.3018 | 0.1018 | 14.2053 | 0.0053074 | 14.3511 | 0.15112 | 14.2 | 0 | 13.5584 | 0.64161 | 14.7178 | 0.51784 | 14.2 | 0
https://doi.org/10.1016/j.applthermaleng.2020.115688 | 14.8 | 0.54 | 35 | 35 | 1400 | 40 | 0.3 | 0 | 0 | 0 | 0 | 1 | 0 | 0 | 15.9065 | 1.1065 | 16.332 | 1.532 | 16.9411 | 2.1411 | 15.5598 | 0.75977 | 15.9963 | 1.1963 | 15.6 | 0.8 | 12.9781 | 1.8219 | 16.0413 | 1.2413 | 14.8846 | 0.084584
https://doi.org/10.1016/j.applthermaleng.2020.115688 | 15.6 | 0.54 | 35 | 35 | 1600 | 40 | 0.3 | 0 | 0 | 0 | 0 | 1 | 0 | 0 | 17.4891 | 1.8891 | 17.1427 | 1.5427 | 17.1767 | 1.5767 | 16.0963 | 0.49634 | 16.6071 | 1.0071 | 15.6 | 0 | 14.842 | 0.758 | 17.4775 | 1.8775 | 15.6 | 0
https://doi.org/10.1016/j.applthermaleng.2020.115688 | 14.2 | 0.54 | 35 | 35 | 800 | 40 | 0.5 | 0 | 0 | 0 | 0 | 1 | 0 | 0 | 13.2856 | 0.91442 | 13.8162 | 0.38378 | 13.7227 | 0.47729 | 14.2232 | 0.023202 | 14.2312 | 0.031177 | 14.2 | 0 | 14.692 | 0.49204 | 15.5818 | 1.3818 | 14.2 | 0
https://doi.org/10.1016/j.applthermaleng.2020.115688 | 15.2 | 0.54 | 35 | 35 | 1000 | 40 | 0.5 | 0 | 0 | 0 | 0 | 1 | 0 | 0 | 14.4218 | 0.77818 | 14.7531 | 0.44688 | 14.6159 | 0.58406 | 14.8569 | 0.34312 | 14.8702 | 0.32981 | 15.2 | 0 | 14.692 | 0.50796 | 16.9734 | 1.7734 | 15.2 | 0
https://doi.org/10.1016/j.applthermaleng.2020.115688 | 15.8 | 0.54 | 35 | 35 | 1200 | 40 | 0.5 | 0 | 0 | 0 | 0 | 1 | 0 | 0 | 14.9492 | 0.85078 | 14.9013 | 0.89867 | 14.6159 | 1.1841 | 15.3862 | 0.41381 | 15.5636 | 0.23636 | 15.2 | 0.6 | 14.692 | 1.108 | 18.4766 | 2.6766 | 15.9334 | 0.1334
https://doi.org/10.1016/j.applthermaleng.2020.115688 | 16.7 | 0.54 | 35 | 35 | 1400 | 40 | 0.5 | 0 | 0 | 0 | 0 | 1 | 0 | 0 | 17.0073 | 0.30734 | 17.3491 | 0.64907 | 17.755 | 1.055 | 16.8582 | 0.1582 | 16.9195 | 0.21953 | 16.7 | 0 | 17.0466 | 0.34661 | 20.1054 | 3.4054 | 16.7 | 0
https://doi.org/10.1016/j.applthermaleng.2020.115688 | 17.4 | 0.54 | 35 | 35 | 1600 | 40 | 0.5 | 0 | 0 | 0 | 0 | 1 | 0 | 0 | 18.8056 | 1.4056 | 18.2865 | 0.8865 | 18.0013 | 0.6013 | 17.6361 | 0.23606 | 17.6875 | 0.28747 | 17.4 | 1.0658e-14 | 17.0466 | 0.35339 | 21.8959 | 4.4959 | 17.4 | 0
https://doi.org/10.1016/j.applthermaleng.2020.115688 | 28 | 0.54 | 35 | 35 | 3000 | 40 | 0 | 0 | 0 | 0 | 0 | 1 | 0 | 0 | 27.5185 | 0.48153 | 27.9553 | 0.044716 | 29.291 | 1.291 | 27.9899 | 0.010055 | 27.4267 | 0.57334 | 28 | 0 | 24.6574 | 3.3426 | 21.9642 | 6.0358 | 28 | 0
https://doi.org/10.1016/j.applthermaleng.2020.115688 | 43 | 0.54 | 35 | 35 | 4000 | 40 | 0 | 0 | 0 | 0 | 0 | 1 | 0 | 0 | 42.3713 | 0.62871 | 49.8474 | 6.8474 | 45.58 | 2.58 | 45.9366 | 2.9366 | 46.8113 | 3.8113 | 48 | 5 | 52.2067 | 9.2067 | 32.2522 | 10.7478 | 38.221 | 4.779
https://doi.org/10.1016/j.applthermaleng.2020.115688 | 54 | 0.54 | 35 | 35 | 5000 | 40 | 0 | 0 | 0 | 0 | 0 | 1 | 0 | 0 | 55.7392 | 1.7392 | 64.8682 | 10.8682 | 69.6865 | 15.6865 | 62.9056 | 8.9056 | 64.1389 | 10.1389 | 65 | 11 | 72.7268 | 18.7268 | 46.3603 | 7.6397 | 56.7912 | 2.7912
https://doi.org/10.1016/j.applthermaleng.2020.115688 | 65 | 0.54 | 35 | 35 | 6000 | 40 | 0 | 0 | 0 | 0 | 0 | 1 | 0 | 0 | 62.1837 | 2.8163 | 68.9508 | 3.9508 | 76.5657 | 11.5657 | 70.2924 | 5.2924 | 70.6122 | 5.6122 | 65 | 0 | 72.7268 | 7.7268 | 65.6896 | 0.6896 | 65 | 0
https://doi.org/10.1016/j.applthermaleng.2020.115688 | 81 | 0.54 | 35 | 35 | 7000 | 40 | 0 | 0 | 0 | 0 | 0 | 1 | 0 | 0 | 78.8992 | 2.1008 | 79.3087 | 1.6913 | 81.8684 | 0.86845 | 81.6036 | 0.60356 | 81.4085 | 0.40852 | 81 | 0 | 85.3829 | 4.3829 | 86.6516 | 5.6516 | 81 | 0
https://doi.org/10.1016/j.applthermaleng.2020.115688 | 32 | 0.54 | 35 | 35 | 3000 | 40 | 0.1 | 0 | 0 | 0 | 0 | 1 | 0 | 0 | 29.651 | 2.349 | 29.4525 | 2.5475 | 30.9065 | 1.0935 | 30.4613 | 1.5387 | 30.0439 | 1.9561 | 32 | 0 | 33.9428 | 1.9428 | 24.8418 | 7.1582 | 32 | 0
https://doi.org/10.1016/j.applthermaleng.2020.115688 | 48 | 0.54 | 35 | 35 | 4000 | 40 | 0.1 | 0 | 0 | 0 | 0 | 1 | 0 | 0 | 45.4465 | 2.5535 | 51.0124 | 3.0124 | 48.1079 | 0.10791 | 48.2072 | 0.20715 | 49.1585 | 1.1585 | 48 | 0 | 52.2067 | 4.2067 | 36.8668 | 11.1332 | 48 | 0
https://doi.org/10.1016/j.applthermaleng.2020.115688 | 59 | 0.54 | 35 | 35 | 5000 | 40 | 0.1 | 0 | 0 | 0 | 0 | 1 | 0 | 0 | 59.4882 | 0.48821 | 72.4445 | 13.4445 | 73.4391 | 14.4391 | 63.9688 | 4.9688 | 65.1611 | 6.1611 | 65 | 6 | 72.7268 | 13.7268 | 52.907 | 6.093 | 54.9601 | 4.0399
https://doi.org/10.1016/j.applthermaleng.2020.115688 | 73 | 0.54 | 35 | 35 | 6000 | 40 | 0.1 | 0 | 0 | 0 | 0 | 1 | 0 | 0 | 66.311 | 6.689 | 76.0424 | 3.0424 | 81.2252 | 8.2252 | 74.9712 | 1.9712 | 76.1486 | 3.1486 | 69.3791 | 3.6209 | 72.7268 | 0.27323 | 74.6248 | 1.6248 | 74.6391 | 1.6391
https://doi.org/10.1016/j.applthermaleng.2020.115688 | 90 | 0.54 | 35 | 35 | 7000 | 40 | 0.1 | 0 | 0 | 0 | 0 | 1 | 0 | 0 | 85.1201 | 4.8799 | 86.6625 | 3.3375 | 86.8465 | 3.1535 | 87.1908 | 2.8092 | 87.4968 | 2.5032 | 90 | 0 | 85.3829 | 4.6171 | 93.1686 | 3.1686 | 90 | 0
https://doi.org/10.1016/j.applthermaleng.2020.115688 | 36 | 0.54 | 35 | 35 | 3000 | 40 | 0.3 | 0 | 0 | 0 | 0 | 1 | 0 | 0 | 39.0014 | 3.0014 | 33.2963 | 2.7037 | 36.5243 | 0.52427 | 34.8119 | 1.1881 | 35.019 | 0.98103 | 36 | 0 | 33.9428 | 2.0572 | 31.5913 | 4.4087 | 36 | 0
https://doi.org/10.1016/j.applthermaleng.2020.115688 | 52 | 0.54 | 35 | 35 | 4000 | 40 | 0.3 | 0 | 0 | 0 | 0 | 1 | 0 | 0 | 56.0523 | 4.0523 | 55.0483 | 3.0483 | 52.9332 | 0.93325 | 51.3993 | 0.60071 | 51.9877 | 0.01229 | 52 | 0 | 52.2067 | 0.20674 | 48.1237 | 3.8763 | 52 | 0
https://doi.org/10.1016/j.applthermaleng.2020.115688 | 65 | 0.54 | 35 | 35 | 5000 | 40 | 0.3 | 0 | 0 | 0 | 0 | 1 | 0 | 0 | 72.9009 | 7.9009 | 78.6812 | 13.6812 | 74.7281 | 9.7281 | 65.8054 | 0.8054 | 67.9255 | 2.9255 | 65 | 0 | 72.7268 | 7.7268 | 69.0757 | 4.0757 | 65 | 0
https://doi.org/10.1016/j.applthermaleng.2020.115688 | 84 | 0.54 | 35 | 35 | 6000 | 40 | 0.3 | 0 | 0 | 0 | 0 | 1 | 0 | 0 | 80.4974 | 3.5026 | 82.3387 | 1.6613 | 82.6491 | 1.3509 | 79.4368 | 4.5632 | 81.0317 | 2.9683 | 90 | 6 | 72.7268 | 11.2732 | 90.8173 | 6.8173 | 80.2404 | 3.7596
https://doi.org/10.1016/j.applthermaleng.2020.115688 | 99 | 0.54 | 35 | 35 | 7000 | 40 | 0.3 | 0 | 0 | 0 | 0 | 1 | 0 | 0 | 100.8254 | 1.8254 | 90.8142 | 8.1858 | 86.7496 | 12.2504 | 94.1311 | 4.8689 | 94.5409 | 4.4591 | 99 | 0 | 104.3565 | 5.3565 | 109.2052 | 10.2052 | 99 | 0
https://doi.org/10.1016/j.applthermaleng.2020.115688 | 40 | 0.54 | 35 | 35 | 3000 | 40 | 0.5 | 0 | 0 | 0 | 0 | 1 | 0 | 0 | 42.181 | 2.181 | 36.2362 | 3.7638 | 37.8237 | 2.1763 | 36.9824 | 3.0176 | 37.3895 | 2.6105 | 40 | 0 | 24.1932 | 15.8068 | 39.5776 | 0.42244 | 40 | 0
https://doi.org/10.1016/j.applthermaleng.2020.115688 | 57 | 0.54 | 35 | 35 | 4000 | 40 | 0.5 | 0 | 0 | 0 | 0 | 1 | 0 | 0 | 58.626 | 1.626 | 59.3903 | 2.3903 | 55.1238 | 1.8762 | 55.9608 | 1.0392 | 56.821 | 0.17898 | 57 | 0 | 52.2067 | 4.7933 | 59.7473 | 2.7473 | 57 | 0
https://doi.org/10.1016/j.applthermaleng.2020.115688 | 74 | 0.54 | 35 | 35 | 5000 | 40 | 0.5 | 0 | 0 | 0 | 0 | 1 | 0 | 0 | 76.6769 | 2.6769 | 85.5125 | 11.5125 | 78.0383 | 4.0383 | 72.0177 | 1.9823 | 72.2592 | 1.7408 | 65 | 9 | 72.7268 | 1.2732 | 80.6625 | 6.6625 | 72.0479 | 1.9521
https://doi.org/10.1016/j.applthermaleng.2020.115688 | 91 | 0.54 | 35 | 35 | 6000 | 40 | 0.5 | 0 | 0 | 0 | 0 | 1 | 0 | 0 | 84.6634 | 6.3366 | 89.2933 | 1.7067 | 86.1661 | 4.8339 | 86.1664 | 4.8336 | 85.7828 | 5.2172 | 91 | 0 | 72.7268 | 18.2732 | 105.8988 | 14.8988 | 91 | 0
https://doi.org/10.1016/j.applthermaleng.2020.115688 | 110 | 0.54 | 35 | 35 | 7000 | 40 | 0.5 | 0 | 0 | 0 | 0 | 1 | 0 | 0 | 106.0677 | 3.9323 | 96.6554 | 13.3446 | 90.3016 | 19.6984 | 99.9642 | 10.0358 | 98.622 | 11.378 | 107.7072 | 2.2928 | 104.3565 | 5.6435 | 127.7902 | 17.7902 | 110 | 0
https://doi.org/10.1016/j.powtec.2020.04.043 | 129 | 0.54 | 45 | 40 | 5000 | 25 | 0.2 | 1 | 0 | 0 | 0 | 1 | 0 | 0 | 110.9262 | 18.0738 | 124.0631 | 4.9369 | 82.3801 | 46.6199 | 108.8938 | 20.1062 | 112.3253 | 16.6747 | 143 | 14 | 128.244 | 0.75604 | 70.9103 | 58.0897 | 143 | 14
https://doi.org/10.1016/j.powtec.2020.04.043 | 142 | 0.54 | 45 | 40 | 6000 | 25 | 0.4 | 1 | 0 | 0 | 0 | 1 | 0 | 0 | 146.5308 | 4.5308 | 147.5626 | 5.5626 | 150.0871 | 8.0871 | 148.7769 | 6.7769 | 148.8321 | 6.8321 | 148.3363 | 6.3363 | 148.6723 | 6.6723 | 123.1839 | 18.8161 | 148.9867 | 6.9867
https://doi.org/10.1016/j.powtec.2020.04.043 | 155 | 0.54 | 45 | 40 | 7000 | 25 | 0.6 | 1 | 0 | 0 | 0 | 1 | 0 | 0 | 163.1776 | 8.1776 | 166.541 | 11.541 | 174.2376 | 19.2376 | 163.9185 | 8.9185 | 163.9802 | 8.9802 | 164.1777 | 9.1777 | 164.0862 | 9.0862 | 161.5617 | 6.5617 | 162.4809 | 7.4809
https://doi.org/10.1016/j.powtec.2020.04.043 | 168 | 0.54 | 45 | 40 | 8000 | 25 | 0.8 | 1 | 0 | 0 | 0 | 1 | 0 | 0 | 184.0398 | 16.0398 | 176.5358 | 8.5358 | 175.8124 | 7.8124 | 177.8047 | 9.8047 | 177.9107 | 9.9107 | 177.9302 | 9.9302 | 177.8697 | 9.8697 | 198.9578 | 30.9578 | 180.989 | 12.989
https://doi.org/10.1016/j.powtec.2020.04.043 | 180 | 0.54 | 45 | 40 | 9000 | 25 | 1 | 1 | 0 | 0 | 0 | 1 | 0 | 0 | 187.7683 | 7.7683 | 192.9559 | 12.9559 | 192.3797 | 12.3797 | 188.5592 | 8.5592 | 188.3789 | 8.3789 | 188.5661 | 8.5661 | 189.8601 | 9.8601 | 206.4941 | 26.4941 | 194.9898 | 14.9898
https://doi.org/10.1016/j.powtec.2020.04.043 | 194 | 0.54 | 45 | 40 | 10000 | 25 | 1.2 | 1 | 0 | 0 | 0 | 1 | 0 | 0 | 202.0395 | 8.0395 | 205.9557 | 11.9557 | 204.4927 | 10.4927 | 204.1619 | 10.1619 | 203.87 | 9.87 | 203.7561 | 9.7561 | 204.0871 | 10.0871 | 214.3549 | 20.3549 | 196.9773 | 2.9773
https://doi.org/10.1016/j.powtec.2020.04.043 | 202 | 0.54 | 45 | 40 | 11000 | 25 | 1.4 | 1 | 0 | 0 | 0 | 1 | 0 | 0 | 212.8647 | 10.8647 | 213.131 | 11.131 | 211.7162 | 9.7162 | 213.2835 | 11.2835 | 213.4538 | 11.4538 | 212.7237 | 10.7237 | 213.0673 | 11.0673 | 217.4412 | 15.4412 | 208.8833 | 6.8833
https://doi.org/10.1016/j.powtec.2020.04.043 | 213 | 0.54 | 45 | 40 | 12000 | 25 | 1.6 | 1 | 0 | 0 | 0 | 1 | 0 | 0 | 237.1696 | 24.1696 | 230.495 | 17.495 | 230.4991 | 17.4991 | 225.9221 | 12.9221 | 226.601 | 13.601 | 226.7461 | 13.7461 | 226.7461 | 13.7461 | 234.7484 | 21.7484 | 220.8558 | 7.8558
https://doi.org/10.1016/j.powtec.2020.04.043 | 225 | 0.54 | 45 | 40 | 13000 | 25 | 1.8 | 1 | 0 | 0 | 0 | 1 | 0 | 0 | 241.5825 | 16.5825 | 241.7072 | 16.7072 | 239.6115 | 14.6115 | 239.7096 | 14.7096 | 240.2397 | 15.2397 | 241.6874 | 16.6874 | 241.6874 | 16.6874 | 252.9818 | 27.9818 | 250.4876 | 25.4876
https://doi.org/10.1016/j.powtec.2020.04.043 | 236 | 0.54 | 45 | 40 | 14000 | 25 | 2 | 1 | 0 | 0 | 0 | 1 | 0 | 0 | 244.192 | 8.192 | 247.9724 | 11.9724 | 243.6264 | 7.6264 | 252.3375 | 16.3375 | 248.5296 | 12.5296 | 252.389 | 16.389 | 252.9249 | 16.9249 | 260.0439 | 24.0439 | 249.4596 | 13.4596
https://doi.org/10.1016/j.powtec.2020.04.043 | 133 | 0.54 | 45 | 40 | 5000 | 25 | 0.2 | 1 | 0 | 0 | 0 | 1 | 0 | 0 | 110.9262 | 22.0738 | 124.0631 | 8.9369 | 82.3801 | 50.6199 | 108.8938 | 24.1062 | 112.3253 | 20.6747 | 143 | 10 | 128.244 | 4.756 | 70.9103 | 62.0897 | 143 | 10
https://doi.org/10.1016/j.powtec.2020.04.043 | 147 | 0.54 | 45 | 40 | 6000 | 25 | 0.4 | 1 | 0 | 0 | 0 | 1 | 0 | 0 | 146.5308 | 0.46918 | 147.5626 | 0.56262 | 150.0871 | 3.0871 | 148.7769 | 1.7769 | 148.8321 | 1.8321 | 148.3363 | 1.3363 | 148.6723 | 1.6723 | 123.1839 | 23.8161 | 148.9867 | 1.9867
https://doi.org/10.1016/j.powtec.2020.04.043 | 160 | 0.54 | 45 | 40 | 7000 | 25 | 0.6 | 1 | 0 | 0 | 0 | 1 | 0 | 0 | 163.1776 | 3.1776 | 166.541 | 6.541 | 174.2376 | 14.2376 | 163.9185 | 3.9185 | 163.9802 | 3.9802 | 164.1777 | 4.1777 | 164.0862 | 4.0862 | 161.5617 | 1.5617 | 162.4809 | 2.4809
https://doi.org/10.1016/j.powtec.2020.04.043 | 173 | 0.54 | 45 | 40 | 8000 | 25 | 0.8 | 1 | 0 | 0 | 0 | 1 | 0 | 0 | 184.0398 | 11.0398 | 176.5358 | 3.5358 | 175.8124 | 2.8124 | 177.8047 | 4.8047 | 177.9107 | 4.9107 | 177.9302 | 4.9302 | 177.8697 | 4.8697 | 198.9578 | 25.9578 | 180.989 | 7.989
https://doi.org/10.1016/j.powtec.2020.04.043 | 186 | 0.54 | 45 | 40 | 9000 | 25 | 1 | 1 | 0 | 0 | 0 | 1 | 0 | 0 | 187.7683 | 1.7683 | 192.9559 | 6.9559 | 192.3797 | 6.3797 | 188.5592 | 2.5592 | 188.3789 | 2.3789 | 188.5661 | 2.5661 | 189.8601 | 3.8601 | 206.4941 | 20.4941 | 194.9898 | 8.9898
https://doi.org/10.1016/j.powtec.2020.04.043 | 200 | 0.54 | 45 | 40 | 10000 | 25 | 1.2 | 1 | 0 | 0 | 0 | 1 | 0 | 0 | 202.0395 | 2.0395 | 205.9557 | 5.9557 | 204.4927 | 4.4927 | 204.1619 | 4.1619 | 203.87 | 3.87 | 203.7561 | 3.7561 | 204.0871 | 4.0871 | 214.3549 | 14.3549 | 196.9773 | 3.0227
https://doi.org/10.1016/j.powtec.2020.04.043 | 209 | 0.54 | 45 | 40 | 11000 | 25 | 1.4 | 1 | 0 | 0 | 0 | 1 | 0 | 0 | 212.8647 | 3.8647 | 213.131 | 4.131 | 211.7162 | 2.7162 | 213.2835 | 4.2835 | 213.4538 | 4.4538 | 212.7237 | 3.7237 | 213.0673 | 4.0673 | 217.4412 | 8.4412 | 208.8833 | 0.1167
https://doi.org/10.1016/j.powtec.2020.04.043 | 221 | 0.54 | 45 | 40 | 12000 | 25 | 1.6 | 1 | 0 | 0 | 0 | 1 | 0 | 0 | 237.1696 | 16.1696 | 230.495 | 9.495 | 230.4991 | 9.4991 | 225.9221 | 4.9221 | 226.601 | 5.601 | 226.7461 | 5.7461 | 226.7461 | 5.7461 | 234.7484 | 13.7484 | 220.8558 | 0.14419
https://doi.org/10.1016/j.powtec.2020.04.043 | 234 | 0.54 | 45 | 40 | 13000 | 25 | 1.8 | 1 | 0 | 0 | 0 | 1 | 0 | 0 | 241.5825 | 7.5825 | 241.7072 | 7.7072 | 239.6115 | 5.6115 | 239.7096 | 5.7096 | 240.2397 | 6.2397 | 241.6874 | 7.6874 | 241.6874 | 7.6874 | 252.9818 | 18.9818 | 250.4876 | 16.4876
https://doi.org/10.1016/j.powtec.2020.04.043 | 245 | 0.54 | 45 | 40 | 14000 | 25 | 2 | 1 | 0 | 0 | 0 | 1 | 0 | 0 | 244.192 | 0.80804 | 247.9724 | 2.9724 | 243.6264 | 1.3736 | 252.3375 | 7.3375 | 248.5296 | 3.5296 | 252.389 | 7.389 | 252.9249 | 7.9249 | 260.0439 | 15.0439 | 249.4596 | 4.4596
https://doi.org/10.1016/j.powtec.2020.04.043 | 137 | 0.54 | 45 | 40 | 5000 | 25 | 0.2 | 1 | 0 | 0 | 0 | 1 | 0 | 0 | 110.9262 | 26.0738 | 124.0631 | 12.9369 | 82.3801 | 54.6199 | 108.8938 | 28.1062 | 112.3253 | 24.6747 | 143 | 6 | 128.244 | 8.756 | 70.9103 | 66.0897 | 143 | 6
https://doi.org/10.1016/j.powtec.2020.04.043 | 151 | 0.54 | 45 | 40 | 6000 | 25 | 0.4 | 1 | 0 | 0 | 0 | 1 | 0 | 0 | 146.5308 | 4.4692 | 147.5626 | 3.4374 | 150.0871 | 0.91291 | 148.7769 | 2.2231 | 148.8321 | 2.1679 | 148.3363 | 2.6637 | 148.6723 | 2.3277 | 123.1839 | 27.8161 | 148.9867 | 2.0133
https://doi.org/10.1016/j.powtec.2020.04.043 | 165 | 0.54 | 45 | 40 | 7000 | 25 | 0.6 | 1 | 0 | 0 | 0 | 1 | 0 | 0 | 163.1776 | 1.8224 | 166.541 | 1.541 | 174.2376 | 9.2376 | 163.9185 | 1.0815 | 163.9802 | 1.0198 | 164.1777 | 0.82227 | 164.0862 | 0.91382 | 161.5617 | 3.4383 | 162.4809 | 2.5191
https://doi.org/10.1016/j.powtec.2020.04.043 | 179 | 0.54 | 45 | 40 | 8000 | 25 | 0.8 | 1 | 0 | 0 | 0 | 1 | 0 | 0 | 184.0398 | 5.0398 | 176.5358 | 2.4642 | 175.8124 | 3.1876 | 177.8047 | 1.1953 | 177.9107 | 1.0893 | 177.9302 | 1.0698 | 177.8697 | 1.1303 | 198.9578 | 19.9578 | 180.989 | 1.989
https://doi.org/10.1016/j.powtec.2020.04.043 | 193 | 0.54 | 45 | 40 | 9000 | 25 | 1 | 1 | 0 | 0 | 0 | 1 | 0 | 0 | 187.7683 | 5.2317 | 192.9559 | 0.044144 | 192.3797 | 0.62029 | 188.5592 | 4.4408 | 188.3789 | 4.6211 | 188.5661 | 4.4339 | 189.8601 | 3.1399 | 206.4941 | 13.4941 | 194.9898 | 1.9898
https://doi.org/10.1016/j.powtec.2020.04.043 | 207 | 0.54 | 45 | 40 | 10000 | 25 | 1.2 | 1 | 0 | 0 | 0 | 1 | 0 | 0 | 202.0395 | 4.9605 | 205.9557 | 1.0443 | 204.4927 | 2.5073 | 204.1619 | 2.8381 | 203.87 | 3.13 | 203.7561 | 3.2439 | 204.0871 | 2.9129 | 214.3549 | 7.3549 | 196.9773 | 10.0227
https://doi.org/10.1016/j.powtec.2020.04.043 | 216 | 0.54 | 45 | 40 | 11000 | 25 | 1.4 | 1 | 0 | 0 | 0 | 1 | 0 | 0 | 212.8647 | 3.1353 | 213.131 | 2.869 | 211.7162 | 4.2838 | 213.2835 | 2.7165 | 213.4538 | 2.5462 | 212.7237 | 3.2763 | 213.0673 | 2.9327 | 217.4412 | 1.4412 | 208.8833 | 7.1167
https://doi.org/10.1016/j.powtec.2020.04.043 | 229 | 0.54 | 45 | 40 | 12000 | 25 | 1.6 | 1 | 0 | 0 | 0 | 1 | 0 | 0 | 237.1696 | 8.1696 | 230.495 | 1.495 | 230.4991 | 1.4991 | 225.9221 | 3.0779 | 226.601 | 2.399 | 226.7461 | 2.2539 | 226.7461 | 2.2539 | 234.7484 | 5.7484 | 220.8558 | 8.1442
https://doi.org/10.1016/j.powtec.2020.04.043 | 242 | 0.54 | 45 | 40 | 13000 | 25 | 1.8 | 1 | 0 | 0 | 0 | 1 | 0 | 0 | 241.5825 | 0.41745 | 241.7072 | 0.29283 | 239.6115 | 2.3885 | 239.7096 | 2.2904 | 240.2397 | 1.7603 | 241.6874 | 0.31263 | 241.6874 | 0.31263 | 252.9818 | 10.9818 | 250.4876 | 8.4876
https://doi.org/10.1016/j.powtec.2020.04.043 | 254 | 0.54 | 45 | 40 | 14000 | 25 | 2 | 1 | 0 | 0 | 0 | 1 | 0 | 0 | 244.192 | 9.808 | 247.9724 | 6.0276 | 243.6264 | 10.3736 | 252.3375 | 1.6625 | 248.5296 | 5.4704 | 252.389 | 1.611 | 252.9249 | 1.0751 | 260.0439 | 6.0439 | 249.4596 | 4.5404
https://doi.org/10.1016/j.powtec.2020.04.043 | 140 | 0.54 | 45 | 40 | 5000 | 25 | 0.2 | 1 | 0 | 0 | 0 | 1 | 0 | 0 | 110.9262 | 29.0738 | 124.0631 | 15.9369 | 82.3801 | 57.6199 | 108.8938 | 31.1062 | 112.3253 | 27.6747 | 143 | 3 | 128.244 | 11.756 | 70.9103 | 69.0897 | 143 | 3
https://doi.org/10.1016/j.powtec.2020.04.043 | 155 | 0.54 | 45 | 40 | 6000 | 25 | 0.4 | 1 | 0 | 0 | 0 | 1 | 0 | 0 | 146.5308 | 8.4692 | 147.5626 | 7.4374 | 150.0871 | 4.9129 | 148.7769 | 6.2231 | 148.8321 | 6.1679 | 148.3363 | 6.6637 | 148.6723 | 6.3277 | 123.1839 | 31.8161 | 148.9867 | 6.0133
https://doi.org/10.1016/j.powtec.2020.04.043 | 169 | 0.54 | 45 | 40 | 7000 | 25 | 0.6 | 1 | 0 | 0 | 0 | 1 | 0 | 0 | 163.1776 | 5.8224 | 166.541 | 2.459 | 174.2376 | 5.2376 | 163.9185 | 5.0815 | 163.9802 | 5.0198 | 164.1777 | 4.8223 | 164.0862 | 4.9138 | 161.5617 | 7.4383 | 162.4809 | 6.5191
https://doi.org/10.1016/j.powtec.2020.04.043 | 183 | 0.54 | 45 | 40 | 8000 | 25 | 0.8 | 1 | 0 | 0 | 0 | 1 | 0 | 0 | 184.0398 | 1.0398 | 176.5358 | 6.4642 | 175.8124 | 7.1876 | 177.8047 | 5.1953 | 177.9107 | 5.0893 | 177.9302 | 5.0698 | 177.8697 | 5.1303 | 198.9578 | 15.9578 | 180.989 | 2.011
https://doi.org/10.1016/j.powtec.2020.04.043 | 197 | 0.54 | 45 | 40 | 9000 | 25 | 1 | 1 | 0 | 0 | 0 | 1 | 0 | 0 | 187.7683 | 9.2317 | 192.9559 | 4.0441 | 192.3797 | 4.6203 | 188.5592 | 8.4408 | 188.3789 | 8.6211 | 188.5661 | 8.4339 | 189.8601 | 7.1399 | 206.4941 | 9.4941 | 194.9898 | 2.0102
https://doi.org/10.1016/j.powtec.2020.04.043 | 212 | 0.54 | 45 | 40 | 10000 | 25 | 1.2 | 1 | 0 | 0 | 0 | 1 | 0 | 0 | 202.0395 | 9.9605 | 205.9557 | 6.0443 | 204.4927 | 7.5073 | 204.1619 | 7.8381 | 203.87 | 8.13 | 203.7561 | 8.2439 | 204.0871 | 7.9129 | 214.3549 | 2.3549 | 196.9773 | 15.0227
https://doi.org/10.1016/j.powtec.2020.04.043 | 222 | 0.54 | 45 | 40 | 11000 | 25 | 1.4 | 1 | 0 | 0 | 0 | 1 | 0 | 0 | 212.8647 | 9.1353 | 213.131 | 8.869 | 211.7162 | 10.2838 | 213.2835 | 8.7165 | 213.4538 | 8.5462 | 212.7237 | 9.2763 | 213.0673 | 8.9327 | 217.4412 | 4.5588 | 208.8833 | 13.1167
https://doi.org/10.1016/j.powtec.2020.04.043 | 234 | 0.54 | 45 | 40 | 12000 | 25 | 1.6 | 1 | 0 | 0 | 0 | 1 | 0 | 0 | 237.1696 | 3.1696 | 230.495 | 3.505 | 230.4991 | 3.5009 | 225.9221 | 8.0779 | 226.601 | 7.399 | 226.7461 | 7.2539 | 226.7461 | 7.2539 | 234.7484 | 0.74837 | 220.8558 | 13.1442
https://doi.org/10.1016/j.powtec.2020.04.043 | 248 | 0.54 | 45 | 40 | 13000 | 25 | 1.8 | 1 | 0 | 0 | 0 | 1 | 0 | 0 | 241.5825 | 6.4175 | 241.7072 | 6.2928 | 239.6115 | 8.3885 | 239.7096 | 8.2904 | 240.2397 | 7.7603 | 241.6874 | 6.3126 | 241.6874 | 6.3126 | 252.9818 | 4.9818 | 250.4876 | 2.4876
https://doi.org/10.1016/j.powtec.2020.04.043 | 260 | 0.54 | 45 | 40 | 14000 | 25 | 2 | 1 | 0 | 0 | 0 | 1 | 0 | 0 | 244.192 | 15.808 | 247.9724 | 12.0276 | 243.6264 | 16.3736 | 252.3375 | 7.6625 | 248.5296 | 11.4704 | 252.389 | 7.611 | 252.9249 | 7.0751 | 260.0439 | 0.043881 | 249.4596 | 10.5404
https://doi.org/10.1016/j.powtec.2020.04.043 | 143 | 0.54 | 45 | 40 | 5000 | 25 | 0.2 | 1 | 0 | 0 | 0 | 1 | 0 | 0 | 110.9262 | 32.0738 | 124.0631 | 18.9369 | 82.3801 | 60.6199 | 108.8938 | 34.1062 | 112.3253 | 30.6747 | 143 | 0 | 128.244 | 14.756 | 70.9103 | 72.0897 | 143 | 0
https://doi.org/10.1016/j.powtec.2020.04.043 | 158 | 0.54 | 45 | 40 | 6000 | 25 | 0.4 | 1 | 0 | 0 | 0 | 1 | 0 | 0 | 146.5308 | 11.4692 | 147.5626 | 10.4374 | 150.0871 | 7.9129 | 148.7769 | 9.2231 | 148.8321 | 9.1679 | 148.3363 | 9.6637 | 148.6723 | 9.3277 | 123.1839 | 34.8161 | 148.9867 | 9.0133
https://doi.org/10.1016/j.powtec.2020.04.043 | 172 | 0.54 | 45 | 40 | 7000 | 25 | 0.6 | 1 | 0 | 0 | 0 | 1 | 0 | 0 | 163.1776 | 8.8224 | 166.541 | 5.459 | 174.2376 | 2.2376 | 163.9185 | 8.0815 | 163.9802 | 8.0198 | 164.1777 | 7.8223 | 164.0862 | 7.9138 | 161.5617 | 10.4383 | 162.4809 | 9.5191
https://doi.org/10.1016/j.powtec.2020.04.043 | 187 | 0.54 | 45 | 40 | 8000 | 25 | 0.8 | 1 | 0 | 0 | 0 | 1 | 0 | 0 | 184.0398 | 2.9602 | 176.5358 | 10.4642 | 175.8124 | 11.1876 | 177.8047 | 9.1953 | 177.9107 | 9.0893 | 177.9302 | 9.0698 | 177.8697 | 9.1303 | 198.9578 | 11.9578 | 180.989 | 6.011
https://doi.org/10.1016/j.powtec.2020.04.043 | 201 | 0.54 | 45 | 40 | 9000 | 25 | 1 | 1 | 0 | 0 | 0 | 1 | 0 | 0 | 187.7683 | 13.2317 | 192.9559 | 8.0441 | 192.3797 | 8.6203 | 188.5592 | 12.4408 | 188.3789 | 12.6211 | 188.5661 | 12.4339 | 189.8601 | 11.1399 | 206.4941 | 5.4941 | 194.9898 | 6.0102
https://doi.org/10.1016/j.powtec.2020.04.043 | 216 | 0.54 | 45 | 40 | 10000 | 25 | 1.2 | 1 | 0 | 0 | 0 | 1 | 0 | 0 | 202.0395 | 13.9605 | 205.9557 | 10.0443 | 204.4927 | 11.5073 | 204.1619 | 11.8381 | 203.87 | 12.13 | 203.7561 | 12.2439 | 204.0871 | 11.9129 | 214.3549 | 1.6451 | 196.9773 | 19.0227
https://doi.org/10.1016/j.powtec.2020.04.043 | 226 | 0.54 | 45 | 40 | 11000 | 25 | 1.4 | 1 | 0 | 0 | 0 | 1 | 0 | 0 | 212.8647 | 13.1353 | 213.131 | 12.869 | 211.7162 | 14.2838 | 213.2835 | 12.7165 | 213.4538 | 12.5462 | 212.7237 | 13.2763 | 213.0673 | 12.9327 | 217.4412 | 8.5588 | 208.8833 | 17.1167
https://doi.org/10.1016/j.powtec.2020.04.043 | 239 | 0.54 | 45 | 40 | 12000 | 25 | 1.6 | 1 | 0 | 0 | 0 | 1 | 0 | 0 | 237.1696 | 1.8304 | 230.495 | 8.505 | 230.4991 | 8.5009 | 225.9221 | 13.0779 | 226.601 | 12.399 | 226.7461 | 12.2539 | 226.7461 | 12.2539 | 234.7484 | 4.2516 | 220.8558 | 18.1442
https://doi.org/10.1016/j.powtec.2020.04.043 | 253 | 0.54 | 45 | 40 | 13000 | 25 | 1.8 | 1 | 0 | 0 | 0 | 1 | 0 | 0 | 241.5825 | 11.4175 | 241.7072 | 11.2928 | 239.6115 | 13.3885 | 239.7096 | 13.2904 | 240.2397 | 12.7603 | 241.6874 | 11.3126 | 241.6874 | 11.3126 | 252.9818 | 0.018219 | 250.4876 | 2.5124
https://doi.org/10.1016/j.powtec.2020.04.043 | 265 | 0.54 | 45 | 40 | 14000 | 25 | 2 | 1 | 0 | 0 | 0 | 1 | 0 | 0 | 244.192 | 20.808 | 247.9724 | 17.0276 | 243.6264 | 21.3736 | 252.3375 | 12.6625 | 248.5296 | 16.4704 | 252.389 | 12.611 | 252.9249 | 12.0751 | 260.0439 | 4.9561 | 249.4596 | 15.5404
https://doi.org/10.1016/j.ijthermalsci.2021.106935 | 5.2 | 0.54 | 90 | 72 | 550 | 30 | 0 | 0 | 0 | 0 | 0 | 1 | 0 | 0 | 5.3931 | 0.1931 | 5.3177 | 0.11771 | 5.3974 | 0.19742 | 5.4521 | 0.25213 | 5.4414 | 0.24141 | 5.2 | 0 | 5.3969 | 0.19687 | 5.4945 | 0.29452 | 5.2 | 0
https://doi.org/10.1016/j.ijthermalsci.2021.106935 | 5.5 | 0.54 | 90 | 72 | 650 | 30 | 0 | 0 | 0 | 0 | 0 | 1 | 0 | 0 | 5.5769 | 0.076864 | 5.4563 | 0.043653 | 5.6204 | 0.12036 | 5.6873 | 0.18728 | 5.7257 | 0.22573 | 5.5 | 0 | 5.7454 | 0.24537 | 5.6914 | 0.19138 | 5.5 | 0
https://doi.org/10.1016/j.ijthermalsci.2021.106935 | 6 | 0.54 | 90 | 72 | 800 | 30 | 0 | 0 | 0 | 0 | 0 | 1 | 0 | 0 | 6.0491 | 0.049076 | 6.0072 | 0.0071511 | 5.801 | 0.19896 | 6.0819 | 0.081915 | 6.1843 | 0.18434 | 6 | 0 | 5.7454 | 0.25463 | 5.9979 | 0.0020797 | 6 | 0
https://doi.org/10.1016/j.ijthermalsci.2021.106935 | 6.3 | 0.54 | 90 | 72 | 950 | 30 | 0.1 | 0 | 0 | 0 | 0 | 1 | 0 | 0 | 7.7755 | 1.4755 | 10.6751 | 4.3751 | 6.3599 | 0.059894 | 6.3743 | 0.074274 | 6.4319 | 0.13186 | 6.6 | 0.3 | 6.3973 | 0.097297 | 6.7397 | 0.43966 | 6.4541 | 0.15411
https://doi.org/10.1016/j.ijthermalsci.2021.106935 | 4.8 | 0.54 | 90 | 72 | 380 | 30 | 0.1 | 0 | 0 | 0 | 0 | 1 | 0 | 0 | 6.1142 | 1.3142 | 5.9564 | 1.1564 | 5.8624 | 1.0624 | 5.7336 | 0.93357 | 5.7273 | 0.92732 | 5.6 | 0.8 | 5.3969 | 0.59687 | 5.5595 | 0.75954 | 5.7999 | 0.99986
https://doi.org/10.1016/j.ijthermalsci.2021.106935 | 5.6 | 0.54 | 90 | 72 | 500 | 30 | 0.1 | 0 | 0 | 0 | 0 | 1 | 0 | 0 | 6.1 | 0.5 | 5.9192 | 0.31919 | 5.8624 | 0.26237 | 5.7422 | 0.14222 | 5.7569 | 0.15693 | 5.6 | 0 | 5.3969 | 0.20313 | 5.7895 | 0.18952 | 5.6 | 0
https://doi.org/10.1016/j.ijthermalsci.2021.106935 | 6.2 | 0.54 | 90 | 72 | 610 | 30 | 0.1 | 0 | 0 | 0 | 0 | 1 | 0 | 0 | 6.1335 | 0.0665 | 5.9637 | 0.23629 | 6.1542 | 0.045764 | 6.0547 | 0.14528 | 6.0984 | 0.10164 | 6.2 | 0 | 6.3973 | 0.1973 | 6.0074 | 0.19259 | 6.2 | 0
https://doi.org/10.1016/j.ijthermalsci.2021.106935 | 6.6 | 0.54 | 90 | 72 | 760 | 30 | 0.1 | 0 | 0 | 0 | 0 | 1 | 0 | 0 | 6.7143 | 0.11428 | 7.1849 | 0.58494 | 6.3401 | 0.25992 | 6.4382 | 0.16176 | 6.5349 | 0.065111 | 6.6 | 0 | 6.3973 | 0.2027 | 6.321 | 0.27903 | 6.6 | 0
https://doi.org/10.1016/j.ijthermalsci.2021.106935 | 7.3 | 0.54 | 90 | 72 | 900 | 30 | 0.1 | 0 | 0 | 0 | 0 | 1 | 0 | 0 | 6.9491 | 0.35089 | 10.6751 | 3.3751 | 6.3401 | 0.95992 | 6.3743 | 0.92573 | 6.4319 | 0.86814 | 6.6 | 0.7 | 6.3973 | 0.9027 | 6.6276 | 0.67241 | 6.4674 | 0.83261
https://doi.org/10.1016/j.ijthermalsci.2021.106935 | 5.3 | 0.54 | 90 | 72 | 330 | 30 | 0.3 | 0 | 0 | 0 | 0 | 1 | 0 | 0 | 7.2546 | 1.9546 | 6.9388 | 1.6388 | 7.0844 | 1.7844 | 6.7819 | 1.4819 | 6.6561 | 1.3561 | 6.3 | 1 | 7.1742 | 1.8742 | 6.36 | 1.06 | 7.9632 | 2.6632
https://doi.org/10.1016/j.ijthermalsci.2021.106935 | 6.2 | 0.54 | 90 | 72 | 400 | 30 | 0.3 | 0 | 0 | 0 | 0 | 1 | 0 | 0 | 7.2575 | 1.0575 | 6.9929 | 0.79288 | 7.2546 | 1.0546 | 6.7819 | 0.58191 | 6.6561 | 0.45614 | 6.3 | 0.1 | 7.1742 | 0.97423 | 6.4996 | 0.29961 | 7.9465 | 1.7465
https://doi.org/10.1016/j.ijthermalsci.2021.106935 | 7.1 | 0.54 | 90 | 72 | 500 | 30 | 0.3 | 0 | 0 | 0 | 0 | 1 | 0 | 0 | 7.2837 | 0.18369 | 6.9929 | 0.10712 | 7.2546 | 0.15465 | 7.3546 | 0.25459 | 7.2292 | 0.12918 | 7.6 | 0.5 | 7.1742 | 0.07423 | 6.7144 | 0.38563 | 7.9038 | 0.80383
https://doi.org/10.1016/j.ijthermalsci.2021.106935 | 7.6 | 0.54 | 90 | 72 | 650 | 30 | 0.3 | 0 | 0 | 0 | 0 | 1 | 0 | 0 | 7.6548 | 0.054784 | 7.2279 | 0.37206 | 7.7008 | 0.10078 | 7.6489 | 0.048928 | 7.535 | 0.064977 | 7.6 | 0 | 7.1742 | 0.42577 | 7.0515 | 0.54853 | 7.6 | 0
https://doi.org/10.1016/j.ijthermalsci.2021.106935 | 8.5 | 0.54 | 90 | 72 | 780 | 30 | 0.3 | 0 | 0 | 0 | 0 | 1 | 0 | 0 | 8.283 | 0.21701 | 8.5553 | 0.055307 | 7.9655 | 0.53446 | 8.2152 | 0.28481 | 8.1156 | 0.38439 | 8.5 | 0 | 9.1292 | 0.62917 | 7.3555 | 1.1445 | 8.5 | 0
https://doi.org/10.1016/j.ijthermalsci.2021.106935 | 6.3 | 0.54 | 90 | 72 | 300 | 30 | 0.6 | 0 | 0 | 0 | 0 | 1 | 0 | 0 | 6.7979 | 0.49794 | 6.7932 | 0.49325 | 6.974 | 0.67403 | 7.7235 | 1.4235 | 7.3473 | 1.0473 | 6.3 | 0 | 7.1742 | 0.87423 | 8.2994 | 1.9994 | 6.3 | 0
https://doi.org/10.1016/j.ijthermalsci.2021.106935 | 7 | 0.54 | 90 | 72 | 400 | 30 | 0.6 | 0 | 0 | 0 | 0 | 1 | 0 | 0 | 7.3493 | 0.34928 | 7.4678 | 0.46778 | 7.3525 | 0.35251 | 7.7383 | 0.7383 | 7.3473 | 0.34731 | 6.3 | 0.7 | 7.1742 | 0.17423 | 8.5383 | 1.5383 | 6.9693 | 0.030684
https://doi.org/10.1016/j.ijthermalsci.2021.106935 | 7.7 | 0.54 | 90 | 72 | 500 | 30 | 0.6 | 0 | 0 | 0 | 0 | 1 | 0 | 0 | 7.6529 | 0.04715 | 7.4678 | 0.23222 | 7.3525 | 0.34749 | 8.4763 | 0.77634 | 8.0705 | 0.37054 | 7.7 | 0 | 7.1742 | 0.52577 | 8.7941 | 1.0941 | 7.7 | 0
https://doi.org/10.1016/j.ijthermalsci.2021.106935 | 9.1 | 0.54 | 90 | 72 | 610 | 30 | 0.6 | 0 | 0 | 0 | 0 | 1 | 0 | 0 | 7.8471 | 1.2529 | 7.6667 | 1.4333 | 7.8714 | 1.2286 | 8.9428 | 0.15716 | 8.5636 | 0.53643 | 7.7 | 1.4 | 7.1742 | 1.9258 | 9.0887 | 0.011304 | 8.7433 | 0.35667
https://doi.org/10.1016/j.ijthermalsci.2021.106935 | 9.8 | 0.54 | 90 | 72 | 710 | 30 | 0.6 | 0 | 0 | 0 | 0 | 1 | 0 | 0 | 8.9641 | 0.83593 | 8.5835 | 1.2165 | 8.0753 | 1.7247 | 9.8556 | 0.055641 | 9.4787 | 0.32127 | 9.8 | 0 | 9.1292 | 0.67083 | 9.372 | 0.428 | 9.8 | 0
https://doi.org/10.1016/j.tsep.2020.100818 | 6 | 0.54 | 60 | 40 | 2750 | 30 | 0 | 0 | 0 | 0 | 0 | 1 | 0 | 0 | 10.8818 | 4.8818 | 9.7148 | 3.7148 | 10.9295 | 4.9295 | 10.0766 | 4.0766 | 10.0488 | 4.0488 | 8.5 | 2.5 | 10.0272 | 4.0272 | 13.6926 | 7.6926 | 9.6858 | 3.6858
https://doi.org/10.1016/j.tsep.2020.100818 | 13 | 0.54 | 60 | 40 | 3200 | 30 | 0 | 0 | 0 | 0 | 0 | 1 | 0 | 0 | 14.935 | 1.935 | 14.9216 | 1.9216 | 15.4256 | 2.4256 | 14.5692 | 1.5692 | 14.5117 | 1.5117 | 13 | 0 | 15.5227 | 2.5227 | 16.3996 | 3.3996 | 13 | 0
https://doi.org/10.1016/j.tsep.2020.100818 | 18.5 | 0.54 | 60 | 40 | 3700 | 30 | 0 | 0 | 0 | 0 | 0 | 1 | 0 | 0 | 18.1942 | 0.30579 | 18.5693 | 0.069263 | 18.727 | 0.22702 | 18.401 | 0.099007 | 18.6373 | 0.13726 | 18.5 | 0 | 15.5227 | 2.9773 | 20.2703 | 1.7703 | 18.5 | 0
https://doi.org/10.1016/j.tsep.2020.100818 | 23 | 0.54 | 60 | 40 | 4200 | 30 | 0 | 0 | 0 | 0 | 0 | 1 | 0 | 0 | 23.0062 | 0.0062166 | 24.4636 | 1.4636 | 22.9234 | 0.076555 | 23.9913 | 0.99127 | 23.6759 | 0.67593 | 23 | 0 | 24.9338 | 1.9338 | 25.0019 | 2.0019 | 23 | 0
https://doi.org/10.1016/j.tsep.2020.100818 | 26.5 | 0.54 | 60 | 40 | 4500 | 30 | 0 | 0 | 0 | 0 | 0 | 1 | 0 | 0 | 24.9543 | 1.5457 | 26.3832 | 0.11676 | 24.2738 | 2.2262 | 27.7355 | 1.2355 | 27.1942 | 0.6942 | 28.6031 | 2.1031 | 28.9803 | 2.4803 | 28.2409 | 1.7409 | 28.1054 | 1.6054
https://doi.org/10.1016/j.tsep.2020.100818 | 29.5 | 0.54 | 60 | 40 | 5000 | 30 | 0 | 0 | 0 | 0 | 0 | 1 | 0 | 0 | 29.1545 | 0.34549 | 30.9974 | 1.4974 | 30.6898 | 1.1898 | 29.8788 | 0.37879 | 29.9316 | 0.43157 | 29.5 | 0 | 28.9803 | 0.51974 | 34.4798 | 4.9798 | 29.5 | 0
https://doi.org/10.1016/j.tsep.2020.100818 | 7 | 0.54 | 60 | 40 | 2750 | 30 | 0.01 | 0 | 0 | 0 | 0 | 1 | 0 | 0 | 11.6841 | 4.6841 | 10.5607 | 3.5607 | 11.9598 | 4.9598 | 10.0105 | 3.0105 | 10.0332 | 3.0332 | 8.5 | 1.5 | 10.0272 | 3.0272 | 13.8261 | 6.8261 | 9.547 | 2.547
https://doi.org/10.1016/j.tsep.2020.100818 | 17.5 | 0.54 | 60 | 40 | 3200 | 30 | 0.01 | 0 | 0 | 0 | 0 | 1 | 0 | 0 | 16.584 | 0.91598 | 16.8144 | 0.68565 | 17.3885 | 0.11147 | 17.2391 | 0.26091 | 17.3169 | 0.18306 | 17.5 | 0 | 18.7104 | 1.2104 | 16.6102 | 0.88978 | 17.5 | 0
https://doi.org/10.1016/j.tsep.2020.100818 | 20 | 0.54 | 60 | 40 | 3700 | 30 | 0.01 | 0 | 0 | 0 | 0 | 1 | 0 | 0 | 20.0294 | 0.029426 | 20.088 | 0.087984 | 20.9799 | 0.97987 | 19.9888 | 0.011243 | 20.1564 | 0.15638 | 20 | 0 | 21.4499 | 1.4499 | 20.5329 | 0.5329 | 20 | 0
https://doi.org/10.1016/j.tsep.2020.100818 | 24.5 | 0.54 | 60 | 40 | 4200 | 30 | 0.01 | 0 | 0 | 0 | 0 | 1 | 0 | 0 | 25.1846 | 0.68462 | 25.7717 | 1.2717 | 25.3812 | 0.88119 | 25.0651 | 0.56513 | 24.934 | 0.43402 | 24.5 | 0 | 24.9338 | 0.43376 | 25.3229 | 0.82291 | 24.5 | 0
https://doi.org/10.1016/j.tsep.2020.100818 | 27.5 | 0.54 | 60 | 40 | 4500 | 30 | 0.01 | 0 | 0 | 0 | 0 | 1 | 0 | 0 | 27.3095 | 0.19055 | 27.6259 | 0.12593 | 26.839 | 0.66099 | 28.2731 | 0.77314 | 28.0038 | 0.50384 | 28.4748 | 0.97485 | 28.9803 | 1.4803 | 28.6308 | 1.1308 | 27.5 | 0
https://doi.org/10.1016/j.tsep.2020.100818 | 30 | 0.54 | 60 | 40 | 5000 | 30 | 0.01 | 0 | 0 | 0 | 0 | 1 | 0 | 0 | 31.7896 | 1.7896 | 32.1953 | 2.1953 | 33.4768 | 3.4768 | 30.427 | 0.427 | 30.4942 | 0.49416 | 30 | 0 | 28.9803 | 1.0197 | 34.978 | 4.978 | 30 | 0
https://doi.org/10.1016/j.tsep.2020.100818 | 8.5 | 0.54 | 60 | 40 | 2750 | 30 | 0.03 | 0 | 0 | 0 | 0 | 1 | 0 | 0 | 11.8299 | 3.3299 | 10.6594 | 2.1594 | 12.0765 | 3.5765 | 9.9901 | 1.4901 | 9.9368 | 1.4368 | 8.5 | 0 | 10.0272 | 1.5272 | 14.1487 | 5.6487 | 8.5 | 0
https://doi.org/10.1016/j.tsep.2020.100818 | 20 | 0.54 | 60 | 40 | 3200 | 30 | 0.03 | 0 | 0 | 0 | 0 | 1 | 0 | 0 | 17.7742 | 2.2258 | 17.6843 | 2.3157 | 17.6728 | 2.3272 | 19.4227 | 0.5773 | 18.9932 | 1.0068 | 20 | 0 | 18.7104 | 1.2896 | 17.0496 | 2.9504 | 20 | 0
https://doi.org/10.1016/j.tsep.2020.100818 | 23 | 0.54 | 60 | 40 | 3700 | 30 | 0.03 | 0 | 0 | 0 | 0 | 1 | 0 | 0 | 21.4528 | 1.5472 | 21.0657 | 1.9343 | 21.7324 | 1.2676 | 22.0868 | 0.9132 | 21.9567 | 1.0433 | 23 | 0 | 21.4499 | 1.5501 | 21.0679 | 1.9321 | 23 | 0
https://doi.org/10.1016/j.tsep.2020.100818 | 27.5 | 0.54 | 60 | 40 | 4200 | 30 | 0.03 | 0 | 0 | 0 | 0 | 1 | 0 | 0 | 26.9569 | 0.54307 | 26.9006 | 0.59938 | 26.2845 | 1.2155 | 26.9749 | 0.52512 | 27.0513 | 0.44875 | 27.5 | 0 | 24.9338 | 2.5662 | 25.977 | 1.523 | 27.5 | 0
https://doi.org/10.1016/j.tsep.2020.100818 | 30 | 0.54 | 60 | 40 | 4500 | 30 | 0.03 | 0 | 0 | 0 | 0 | 1 | 0 | 0 | 29.1376 | 0.86244 | 28.9419 | 1.0581 | 27.7922 | 2.2078 | 29.9713 | 0.028691 | 29.93 | 0.069997 | 30 | 0 | 30.9844 | 0.98437 | 29.4409 | 0.55912 | 30 | 0
https://doi.org/10.1016/j.tsep.2020.100818 | 33 | 0.54 | 60 | 40 | 5000 | 30 | 0.03 | 0 | 0 | 0 | 0 | 1 | 0 | 0 | 33.907 | 0.90699 | 33.557 | 0.55703 | 34.6572 | 1.6572 | 32.4367 | 0.56334 | 32.5776 | 0.4224 | 33 | 0 | 34.9444 | 1.9444 | 36.032 | 3.032 | 33 | 0
https://doi.org/10.1016/j.tsep.2020.100818 | 12 | 0.54 | 60 | 40 | 2750 | 30 | 0.05 | 0 | 0 | 0 | 0 | 1 | 0 | 0 | 12.3063 | 0.30629 | 10.9521 | 1.0479 | 12.0267 | 0.026707 | 11.3735 | 0.62649 | 11.449 | 0.55096 | 12 | 0 | 11.8663 | 0.13368 | 14.5004 | 2.5004 | 12 | 0
https://doi.org/10.1016/j.tsep.2020.100818 | 22 | 0.54 | 60 | 40 | 3200 | 30 | 0.05 | 0 | 0 | 0 | 0 | 1 | 0 | 0 | 17.9079 | 4.0921 | 17.7699 | 4.2301 | 17.6016 | 4.3984 | 19.3016 | 2.6984 | 19.0228 | 2.9772 | 20 | 2 | 18.7104 | 3.2896 | 17.4999 | 4.5001 | 19.1312 | 2.8688
https://doi.org/10.1016/j.tsep.2020.100818 | 25 | 0.54 | 60 | 40 | 3700 | 30 | 0.05 | 0 | 0 | 0 | 0 | 1 | 0 | 0 | 21.6127 | 3.3873 | 21.1669 | 3.8331 | 21.7324 | 3.2676 | 21.8584 | 3.1416 | 21.6309 | 3.3691 | 23 | 2 | 21.4499 | 3.5501 | 21.6163 | 3.3837 | 21.9552 | 3.0448
https://doi.org/10.1016/j.tsep.2020.100818 | 28.5 | 0.54 | 60 | 40 | 4200 | 30 | 0.05 | 0 | 0 | 0 | 0 | 1 | 0 | 0 | 27.1051 | 1.3949 | 27.0285 | 1.4715 | 26.2845 | 2.2155 | 27.7527 | 0.74733 | 27.7142 | 0.78583 | 27.5 | 1 | 24.9338 | 3.5662 | 26.6715 | 1.8285 | 26.4627 | 2.0373
https://doi.org/10.1016/j.tsep.2020.100818 | 32 | 0.54 | 60 | 40 | 4500 | 30 | 0.05 | 0 | 0 | 0 | 0 | 1 | 0 | 0 | 29.3576 | 2.6424 | 29.1842 | 2.8158 | 27.7922 | 4.2078 | 31.4295 | 0.57052 | 31.2302 | 0.7698 | 32 | 0 | 30.9844 | 1.0156 | 30.2731 | 1.7269 | 32 | 0
https://doi.org/10.1016/j.tsep.2020.100818 | 37 | 0.54 | 60 | 40 | 5000 | 30 | 0.05 | 0 | 0 | 0 | 0 | 1 | 0 | 0 | 34.2077 | 2.7923 | 34.0227 | 2.9773 | 34.6572 | 2.3428 | 34.7404 | 2.2596 | 34.9601 | 2.0399 | 37 | 0 | 34.9444 | 2.0556 | 37.129 | 0.129 | 37 | 0
ttps://doi.org/10.1016/j.cherd.2022.05.052 | 6 | 0.54 | 1.4 | 40 | 1725 | 30 | 0.1 | 0 | 0 | 0 | 1 | 0 | 0 | 0 | 14.316 | 8.316 | 9.9449 | 3.9449 | 10.8411 | 4.8411 | 10.6613 | 4.6613 | 10.7685 | 4.7685 | 12 | 6 | 5.015 | 0.98502 | 6.8016 | 0.80158 | 6.5 | 0.5
ttps://doi.org/10.1016/j.cherd.2022.05.052 | 6.5 | 0.54 | 1.4 | 20 | 2150 | 30 | 0.1 | 0 | 0 | 0 | 1 | 0 | 0 | 0 | 6.7184 | 0.21844 | 6.6825 | 0.18248 | 7.2934 | 0.79337 | 7.2785 | 0.77855 | 7.2571 | 0.75707 | 6.5 | 0 | 6.5 | 0 | 9.0106 | 2.5106 | 6.5 | 0
ttps://doi.org/10.1016/j.cherd.2022.05.052 | 6.5 | 0.54 | 1.4 | 20 | 2600 | 30 | 0.1 | 0 | 0 | 0 | 1 | 0 | 0 | 0 | 6.7716 | 0.27157 | 6.6844 | 0.18438 | 7.1541 | 0.65414 | 7.1135 | 0.61349 | 7.0944 | 0.59441 | 6.5 | 0 | 6.5 | 0 | 9.76 | 3.26 | 6.5 | 0
ttps://doi.org/10.1016/j.cherd.2022.05.052 | 7 | 0.54 | 1.4 | 20 | 3050 | 30 | 0.1 | 1 | 0 | 0 | 1 | 0 | 0 | 0 | 7.667 | 0.66699 | 7.9314 | 0.93137 | 8.998 | 1.998 | 7.941 | 0.94099 | 7.9124 | 0.91243 | 7 | 0 | 8.1258 | 1.1258 | 9.3805 | 2.3805 | 7 | 0
ttps://doi.org/10.1016/j.cherd.2022.05.052 | 8.5 | 0.54 | 1.4 | 20 | 3450 | 30 | 0.1 | 1 | 0 | 0 | 1 | 0 | 0 | 0 | 8.8681 | 0.36807 | 8.7281 | 0.22814 | 9.6995 | 1.1995 | 9.1504 | 0.6504 | 9.2517 | 0.7517 | 8.5 | 0 | 8.1258 | 0.37419 | 10.1468 | 1.6468 | 8.5 | 0
ttps://doi.org/10.1016/j.cherd.2022.05.052 | 9 | 0.54 | 1.4 | 20 | 3650 | 30 | 0.1 | 1 | 0 | 0 | 1 | 0 | 0 | 0 | 9.1854 | 0.18539 | 10.291 | 1.291 | 9.9277 | 0.92774 | 10.8094 | 1.8094 | 10.5301 | 1.5301 | 9 | 0 | 8.1258 | 0.87419 | 10.5523 | 1.5523 | 9 | 0
ttps://doi.org/10.1016/j.cherd.2022.05.052 | 11 | 0.54 | 1.4 | 20 | 1725 | 30 | 0.25 | 0 | 0 | 0 | 1 | 0 | 0 | 0 | 12.1234 | 1.1234 | 11.4105 | 0.41046 | 10.9938 | 0.0061891 | 12.635 | 1.635 | 12.9204 | 1.9204 | 12 | 1 | 10.9114 | 0.088616 | 10.435 | 0.56497 | 12 | 1
ttps://doi.org/10.1016/j.cherd.2022.05.052 | 12 | 0.54 | 1.4 | 20 | 2150 | 30 | 0.25 | 0 | 0 | 0 | 1 | 0 | 0 | 0 | 11.3769 | 0.62312 | 11.6971 | 0.30293 | 11.0066 | 0.99344 | 12.0472 | 0.047178 | 12.1013 | 0.10126 | 12 | 0 | 10.9114 | 1.0886 | 11.2427 | 0.75732 | 12 | 0
ttps://doi.org/10.1016/j.cherd.2022.05.052 | 12 | 0.54 | 1.4 | 20 | 2600 | 30 | 0.25 | 0 | 0 | 0 | 1 | 0 | 0 | 0 | 11.5543 | 0.44575 | 11.8993 | 0.10066 | 10.9683 | 1.0317 | 11.9999 | 7.0149e-05 | 12.1192 | 0.11916 | 12 | 0 | 10.9114 | 1.0886 | 12.1601 | 0.1601 | 12 | 0
ttps://doi.org/10.1016/j.cherd.2022.05.052 | 13 | 0.54 | 1.4 | 20 | 3050 | 30 | 0.25 | 1 | 0 | 0 | 1 | 0 | 0 | 0 | 12.7542 | 0.24579 | 12.9311 | 0.068903 | 13.0041 | 0.0040507 | 12.7631 | 0.23693 | 12.5507 | 0.44932 | 13 | 0 | 13.2478 | 0.24781 | 11.9083 | 1.0917 | 13 | 0
ttps://doi.org/10.1016/j.cherd.2022.05.052 | 13.5 | 0.54 | 1.4 | 20 | 3450 | 30 | 0.25 | 1 | 0 | 0 | 1 | 0 | 0 | 0 | 14.0349 | 0.53488 | 13.8936 | 0.39364 | 13.8991 | 0.39908 | 13.014 | 0.486 | 13.0196 | 0.4804 | 13.5 | 0 | 13.2478 | 0.25219 | 12.8643 | 0.63572 | 13.5 | 0
ttps://doi.org/10.1016/j.cherd.2022.05.052 | 14.5 | 0.54 | 1.4 | 20 | 3650 | 30 | 0.25 | 1 | 0 | 0 | 1 | 0 | 0 | 0 | 14.5184 | 0.018355 | 16.0867 | 1.5867 | 14.2169 | 0.28309 | 13.9287 | 0.57135 | 13.6819 | 0.81811 | 13.5 | 1 | 13.2478 | 1.2522 | 13.3685 | 1.1315 | 13.3734 | 1.1266
ttps://doi.org/10.1016/j.cherd.2022.05.052 | 16.5 | 0.54 | 1.4 | 20 | 1725 | 30 | 0.5 | 0 | 0 | 0 | 1 | 0 | 0 | 0 | 16.0485 | 0.45152 | 15.6665 | 0.83353 | 15.993 | 0.50697 | 16.4073 | 0.092703 | 16.7477 | 0.24768 | 16.5 | 0 | 16.6651 | 0.1651 | 14.989 | 1.511 | 16.5 | 0
ttps://doi.org/10.1016/j.cherd.2022.05.052 | 16.5 | 0.54 | 1.4 | 20 | 2150 | 30 | 0.5 | 0 | 0 | 0 | 1 | 0 | 0 | 0 | 15.7014 | 0.79862 | 16.5334 | 0.033403 | 15.9815 | 0.51847 | 16.6411 | 0.14114 | 16.6027 | 0.10274 | 16.5 | 0 | 16.6651 | 0.1651 | 16.1226 | 0.37742 | 16.5 | 0
ttps://doi.org/10.1016/j.cherd.2022.05.052 | 17 | 0.54 | 1.4 | 20 | 2600 | 30 | 0.5 | 0 | 0 | 0 | 1 | 0 | 0 | 0 | 16.3505 | 0.64954 | 17.0057 | 0.0056973 | 15.8846 | 1.1154 | 17.1327 | 0.13269 | 17.0839 | 0.083884 | 17 | 0 | 16.6651 | 0.3349 | 17.4332 | 0.43317 | 17 | 0
ttps://doi.org/10.1016/j.cherd.2022.05.052 | 18 | 0.54 | 1.4 | 20 | 3050 | 30 | 0.5 | 1 | 0 | 0 | 1 | 0 | 0 | 0 | 18.0457 | 0.045708 | 17.5364 | 0.46364 | 18.3146 | 0.3146 | 18.5413 | 0.54128 | 18.5885 | 0.58853 | 18.5 | 0.5 | 24.1932 | 6.1932 | 17.5122 | 0.48776 | 18.6985 | 0.69848
ttps://doi.org/10.1016/j.cherd.2022.05.052 | 18.5 | 0.54 | 1.4 | 20 | 3450 | 30 | 0.5 | 1 | 0 | 0 | 1 | 0 | 0 | 0 | 19.2609 | 0.7609 | 18.2541 | 0.24586 | 19.6365 | 1.1365 | 18.6969 | 0.19693 | 18.8723 | 0.37226 | 18.5 | 0 | 24.1932 | 5.6932 | 18.8906 | 0.39059 | 18.5 | 0
ttps://doi.org/10.1016/j.cherd.2022.05.052 | 19 | 0.54 | 1.4 | 20 | 3650 | 30 | 0.5 | 1 | 0 | 0 | 1 | 0 | 0 | 0 | 19.6218 | 0.62179 | 19.57 | 0.57001 | 19.5339 | 0.53388 | 19.3273 | 0.32732 | 19.4122 | 0.41216 | 19 | 0 | 24.1932 | 5.1932 | 19.4755 | 0.47548 | 19 | 0
ttps://doi.org/10.1016/j.cherd.2022.05.052 | 21 | 0.54 | 1.4 | 20 | 2150 | 30 | 0.75 | 0 | 0 | 0 | 1 | 0 | 0 | 0 | 20.0381 | 0.96192 | 21.2338 | 0.23376 | 26.3829 | 5.3829 | 19.9879 | 1.0121 | 20.171 | 0.82901 | 21.5 | 0.5 | 21.7486 | 0.74863 | 22.8055 | 1.8055 | 20.4173 | 0.58266
ttps://doi.org/10.1016/j.cherd.2022.05.052 | 21.5 | 0.54 | 1.4 | 20 | 2600 | 30 | 0.75 | 0 | 0 | 0 | 1 | 0 | 0 | 0 | 21.3836 | 0.11642 | 20.6964 | 0.80359 | 26.217 | 4.717 | 20.6041 | 0.89589 | 20.8804 | 0.61958 | 21.5 | 0 | 21.7486 | 0.24863 | 24.7437 | 3.2437 | 21.5 | 0
ttps://doi.org/10.1016/j.cherd.2022.05.052 | 22 | 0.54 | 1.4 | 20 | 3050 | 30 | 0.75 | 1 | 0 | 0 | 1 | 0 | 0 | 0 | 21.5192 | 0.48079 | 21.6657 | 0.33431 | 19.5189 | 2.4811 | 21.7992 | 0.20078 | 21.7758 | 0.22417 | 22 | 0 | 21.7486 | 0.25137 | 22.9907 | 0.99071 | 22 | 0
ttps://doi.org/10.1016/j.cherd.2022.05.052 | 22.5 | 0.54 | 1.4 | 20 | 3450 | 30 | 0.75 | 1 | 0 | 0 | 1 | 0 | 0 | 0 | 22.9941 | 0.49407 | 22.7602 | 0.26021 | 20.5966 | 1.9034 | 22.5738 | 0.073812 | 22.7719 | 0.27188 | 22.5 | 0 | 22.7487 | 0.24868 | 24.3296 | 1.8296 | 22.5 | 0
ttps://doi.org/10.1016/j.cherd.2022.05.052 | 23 | 0.54 | 1.4 | 20 | 3650 | 30 | 0.75 | 1 | 0 | 0 | 1 | 0 | 0 | 0 | 23.0453 | 0.045322 | 21.8596 | 1.1404 | 20.4893 | 2.5107 | 22.317 | 0.683 | 22.7121 | 0.28788 | 23 | 0 | 22.7487 | 0.25132 | 25.0268 | 2.0268 | 23 | 0
ttps://doi.org/10.1016/j.cherd.2022.05.052 | 24 | 0.54 | 1.4 | 20 | 1725 | 30 | 1 | 0 | 0 | 0 | 1 | 0 | 0 | 0 | 24.0706 | 0.070618 | 21.0311 | 2.9689 | 28.4578 | 4.4578 | 20.1769 | 3.8231 | 21.037 | 2.963 | 21.5 | 2.5 | 24.923 | 0.92296 | 28.1071 | 4.1071 | 19.5729 | 4.4271
ttps://doi.org/10.1016/j.cherd.2022.05.052 | 24.5 | 0.54 | 1.4 | 20 | 2150 | 30 | 1 | 0 | 0 | 0 | 1 | 0 | 0 | 0 | 23.5962 | 0.90381 | 21.0673 | 3.4327 | 28.1378 | 3.6378 | 20.6282 | 3.8718 | 20.636 | 3.864 | 21.5 | 3 | 24.923 | 0.42296 | 30.2325 | 5.7325 | 19.6583 | 4.8417
ttps://doi.org/10.1016/j.cherd.2022.05.052 | 25 | 0.54 | 1.4 | 20 | 2600 | 30 | 1 | 0 | 0 | 0 | 1 | 0 | 0 | 0 | 25.0557 | 0.055663 | 21.196 | 3.804 | 28.1496 | 3.1496 | 21.3092 | 3.6908 | 21.4602 | 3.5398 | 22 | 3 | 24.923 | 0.077037 | 32.5169 | 7.5169 | 19.8871 | 5.1129
ttps://doi.org/10.1016/j.cherd.2022.05.052 | 26 | 0.54 | 1.4 | 20 | 3050 | 30 | 1 | 1 | 0 | 0 | 1 | 0 | 0 | 0 | 23.095 | 2.905 | 21.6578 | 4.3422 | 20.1908 | 5.8092 | 21.5436 | 4.4564 | 20.7651 | 5.2349 | 27 | 1 | 24.923 | 1.077 | 28.1942 | 2.1942 | 26.0349 | 0.034912
ttps://doi.org/10.1016/j.cherd.2022.05.052 | 27 | 0.54 | 1.4 | 20 | 3450 | 30 | 1 | 1 | 0 | 0 | 1 | 0 | 0 | 0 | 24.8626 | 2.1374 | 23.113 | 3.887 | 21.6906 | 5.3094 | 22.051 | 4.949 | 21.3699 | 5.6301 | 27 | 0 | 24.923 | 2.077 | 28.6663 | 1.6663 | 27 | 0
ttps://doi.org/10.1016/j.cherd.2022.05.052 | 28 | 0.54 | 1.4 | 20 | 3650 | 30 | 1 | 1 | 0 | 0 | 1 | 0 | 0 | 0 | 24.9178 | 3.0822 | 21.7807 | 6.2193 | 21.5012 | 6.4988 | 19.6705 | 8.3295 | 19.4942 | 8.5058 | 27 | 1 | 24.923 | 3.077 | 28.8349 | 0.83491 | 26.5807 | 1.4193
https://doi.org/10.1016/j.ijthermalsci.2023.108591 | 18 | 0.54 | 490 | 70 | 1550 | 20 | 0.03 | 0 | 0 | 0 | 0 | 1 | 0 | 0 | 23.1337 | 5.1337 | 23.6377 | 5.6377 | 23.7467 | 5.7467 | 23.7761 | 5.7761 | 23.8739 | 5.8739 | 23.8046 | 5.8046 | 23.6936 | 5.6936 | 23.4172 | 5.4172 | 26.0555 | 8.0555
https://doi.org/10.1016/j.ijthermalsci.2023.108591 | 22.5 | 0.54 | 490 | 70 | 1900 | 20 | 0.03 | 0 | 0 | 0 | 0 | 1 | 0 | 0 | 26.0781 | 3.5781 | 25.6879 | 3.1879 | 26.0905 | 3.5905 | 25.3082 | 2.8082 | 25.1318 | 2.6318 | 25.443 | 2.943 | 25.4367 | 2.9367 | 25.5728 | 3.0728 | 24.219 | 1.719
https://doi.org/10.1016/j.ijthermalsci.2023.108591 | 24 | 0.54 | 490 | 70 | 2250 | 20 | 0.03 | 0 | 0 | 0 | 0 | 1 | 0 | 0 | 28.2006 | 4.2006 | 28.5359 | 4.5359 | 27.9513 | 3.9513 | 28.5611 | 4.5611 | 28.5727 | 4.5727 | 28.7474 | 4.7474 | 28.7474 | 4.7474 | 27.9409 | 3.9409 | 32.7491 | 8.7491
https://doi.org/10.1016/j.ijthermalsci.2023.108591 | 26 | 0.54 | 490 | 70 | 2650 | 20 | 0.03 | 0 | 0 | 0 | 0 | 1 | 0 | 0 | 27.4839 | 1.4839 | 28.2847 | 2.2847 | 27.6557 | 1.6557 | 28.4384 | 2.4384 | 28.4465 | 2.4465 | 28.0652 | 2.0652 | 28.1088 | 2.1088 | 30.785 | 4.785 | 29.2242 | 3.2242
https://doi.org/10.1016/j.ijthermalsci.2023.108591 | 31 | 0.54 | 490 | 70 | 3000 | 20 | 0.03 | 1 | 0 | 0 | 0 | 1 | 0 | 0 | 35.6714 | 4.6714 | 35.062 | 4.062 | 35.0042 | 4.0042 | 35.2148 | 4.2148 | 35.2004 | 4.2004 | 35.3344 | 4.3344 | 35.2523 | 4.2523 | 35.6209 | 4.6209 | 37.4187 | 6.4187
https://doi.org/10.1016/j.ijthermalsci.2023.108591 | 21 | 0.54 | 490 | 70 | 1550 | 20 | 0.03 | 0 | 0 | 0 | 0 | 1 | 0 | 0 | 23.1337 | 2.1337 | 23.6377 | 2.6377 | 23.7467 | 2.7467 | 23.7761 | 2.7761 | 23.8739 | 2.8739 | 23.8046 | 2.8046 | 23.6936 | 2.6936 | 23.4172 | 2.4172 | 26.0555 | 5.0555
https://doi.org/10.1016/j.ijthermalsci.2023.108591 | 23 | 0.54 | 490 | 70 | 1900 | 20 | 0.03 | 0 | 0 | 0 | 0 | 1 | 0 | 0 | 26.0781 | 3.0781 | 25.6879 | 2.6879 | 26.0905 | 3.0905 | 25.3082 | 2.3082 | 25.1318 | 2.1318 | 25.443 | 2.443 | 25.4367 | 2.4367 | 25.5728 | 2.5728 | 24.219 | 1.219
https://doi.org/10.1016/j.ijthermalsci.2023.108591 | 26.5 | 0.54 | 490 | 70 | 2250 | 20 | 0.03 | 0 | 0 | 0 | 0 | 1 | 0 | 0 | 28.2006 | 1.7006 | 28.5359 | 2.0359 | 27.9513 | 1.4513 | 28.5611 | 2.0611 | 28.5727 | 2.0727 | 28.7474 | 2.2474 | 28.7474 | 2.2474 | 27.9409 | 1.4409 | 32.7491 | 6.2491
https://doi.org/10.1016/j.ijthermalsci.2023.108591 | 28 | 0.54 | 490 | 70 | 2650 | 20 | 0.03 | 0 | 0 | 0 | 0 | 1 | 0 | 0 | 27.4839 | 0.51609 | 28.2847 | 0.28469 | 27.6557 | 0.34431 | 28.4384 | 0.43838 | 28.4465 | 0.4465 | 28.0652 | 0.065223 | 28.1088 | 0.10879 | 30.785 | 2.785 | 29.2242 | 1.2242
https://doi.org/10.1016/j.ijthermalsci.2023.108591 | 32.5 | 0.54 | 490 | 70 | 3000 | 20 | 0.03 | 1 | 0 | 0 | 0 | 1 | 0 | 0 | 35.6714 | 3.1714 | 35.062 | 2.562 | 35.0042 | 2.5042 | 35.2148 | 2.7148 | 35.2004 | 2.7004 | 35.3344 | 2.8344 | 35.2523 | 2.7523 | 35.6209 | 3.1209 | 37.4187 | 4.9187
https://doi.org/10.1016/j.ijthermalsci.2023.108591 | 23 | 0.54 | 490 | 70 | 1550 | 20 | 0.03 | 0 | 0 | 0 | 0 | 1 | 0 | 0 | 23.1337 | 0.13366 | 23.6377 | 0.63769 | 23.7467 | 0.74675 | 23.7761 | 0.77613 | 23.8739 | 0.87388 | 23.8046 | 0.80463 | 23.6936 | 0.69359 | 23.4172 | 0.41721 | 26.0555 | 3.0555
https://doi.org/10.1016/j.ijthermalsci.2023.108591 | 25.5 | 0.54 | 490 | 70 | 1900 | 20 | 0.03 | 0 | 0 | 0 | 0 | 1 | 0 | 0 | 26.0781 | 0.57806 | 25.6879 | 0.18789 | 26.0905 | 0.59046 | 25.3082 | 0.19178 | 25.1318 | 0.3682 | 25.443 | 0.057026 | 25.4367 | 0.063269 | 25.5728 | 0.072774 | 24.219 | 1.281
https://doi.org/10.1016/j.ijthermalsci.2023.108591 | 26 | 0.54 | 490 | 70 | 2250 | 20 | 0.03 | 0 | 0 | 0 | 0 | 1 | 0 | 0 | 28.2006 | 2.2006 | 28.5359 | 2.5359 | 27.9513 | 1.9513 | 28.5611 | 2.5611 | 28.5727 | 2.5727 | 28.7474 | 2.7474 | 28.7474 | 2.7474 | 27.9409 | 1.9409 | 32.7491 | 6.7491
https://doi.org/10.1016/j.ijthermalsci.2023.108591 | 30.5 | 0.54 | 490 | 70 | 2650 | 20 | 0.03 | 0 | 0 | 0 | 0 | 1 | 0 | 0 | 27.4839 | 3.0161 | 28.2847 | 2.2153 | 27.6557 | 2.8443 | 28.4384 | 2.0616 | 28.4465 | 2.0535 | 28.0652 | 2.4348 | 28.1088 | 2.3912 | 30.785 | 0.28502 | 29.2242 | 1.2758
https://doi.org/10.1016/j.ijthermalsci.2023.108591 | 32.5 | 0.54 | 490 | 70 | 3000 | 20 | 0.03 | 1 | 0 | 0 | 0 | 1 | 0 | 0 | 35.6714 | 3.1714 | 35.062 | 2.562 | 35.0042 | 2.5042 | 35.2148 | 2.7148 | 35.2004 | 2.7004 | 35.3344 | 2.8344 | 35.2523 | 2.7523 | 35.6209 | 3.1209 | 37.4187 | 4.9187
https://doi.org/10.1016/j.ijthermalsci.2023.108591 | 25 | 0.54 | 490 | 70 | 1550 | 20 | 0.03 | 0 | 0 | 0 | 0 | 1 | 0 | 0 | 23.1337 | 1.8663 | 23.6377 | 1.3623 | 23.7467 | 1.2533 | 23.7761 | 1.2239 | 23.8739 | 1.1261 | 23.8046 | 1.1954 | 23.6936 | 1.3064 | 23.4172 | 1.5828 | 26.0555 | 1.0555
https://doi.org/10.1016/j.ijthermalsci.2023.108591 | 26 | 0.54 | 490 | 70 | 1900 | 20 | 0.03 | 0 | 0 | 0 | 0 | 1 | 0 | 0 | 26.0781 | 0.078056 | 25.6879 | 0.31211 | 26.0905 | 0.090455 | 25.3082 | 0.69178 | 25.1318 | 0.8682 | 25.443 | 0.55703 | 25.4367 | 0.56327 | 25.5728 | 0.42723 | 24.219 | 1.781
https://doi.org/10.1016/j.ijthermalsci.2023.108591 | 29 | 0.54 | 490 | 70 | 2250 | 20 | 0.03 | 0 | 0 | 0 | 0 | 1 | 0 | 0 | 28.2006 | 0.79938 | 28.5359 | 0.46409 | 27.9513 | 1.0487 | 28.5611 | 0.43894 | 28.5727 | 0.42734 | 28.7474 | 0.25259 | 28.7474 | 0.25259 | 27.9409 | 1.0591 | 32.7491 | 3.7491
https://doi.org/10.1016/j.ijthermalsci.2023.108591 | 31 | 0.54 | 490 | 70 | 2650 | 20 | 0.03 | 0 | 0 | 0 | 0 | 1 | 0 | 0 | 27.4839 | 3.5161 | 28.2847 | 2.7153 | 27.6557 | 3.3443 | 28.4384 | 2.5616 | 28.4465 | 2.5535 | 28.0652 | 2.9348 | 28.1088 | 2.8912 | 30.785 | 0.21498 | 29.2242 | 1.7758
https://doi.org/10.1016/j.ijthermalsci.2023.108591 | 35 | 0.54 | 490 | 70 | 3000 | 20 | 0.03 | 1 | 0 | 0 | 0 | 1 | 0 | 0 | 35.6714 | 0.67143 | 35.062 | 0.06205 | 35.0042 | 0.0042022 | 35.2148 | 0.21477 | 35.2004 | 0.20037 | 35.3344 | 0.3344 | 35.2523 | 0.25229 | 35.6209 | 0.62088 | 37.4187 | 2.4187
https://doi.org/10.1016/j.ijthermalsci.2023.108591 | 27.5 | 0.54 | 490 | 70 | 1550 | 20 | 0.03 | 0 | 0 | 0 | 0 | 1 | 0 | 0 | 23.1337 | 4.3663 | 23.6377 | 3.8623 | 23.7467 | 3.7533 | 23.7761 | 3.7239 | 23.8739 | 3.6261 | 23.8046 | 3.6954 | 23.6936 | 3.8064 | 23.4172 | 4.0828 | 26.0555 | 1.4445
https://doi.org/10.1016/j.ijthermalsci.2023.108591 | 30.5 | 0.54 | 490 | 70 | 1900 | 20 | 0.03 | 0 | 0 | 0 | 0 | 1 | 0 | 0 | 26.0781 | 4.4219 | 25.6879 | 4.8121 | 26.0905 | 4.4095 | 25.3082 | 5.1918 | 25.1318 | 5.3682 | 25.443 | 5.057 | 25.4367 | 5.0633 | 25.5728 | 4.9272 | 24.219 | 6.281
https://doi.org/10.1016/j.ijthermalsci.2023.108591 | 32.5 | 0.54 | 490 | 70 | 2250 | 20 | 0.03 | 0 | 0 | 0 | 0 | 1 | 0 | 0 | 28.2006 | 4.2994 | 28.5359 | 3.9641 | 27.9513 | 4.5487 | 28.5611 | 3.9389 | 28.5727 | 3.9273 | 28.7474 | 3.7526 | 28.7474 | 3.7526 | 27.9409 | 4.5591 | 32.7491 | 0.24907
https://doi.org/10.1016/j.ijthermalsci.2023.108591 | 34.5 | 0.54 | 490 | 70 | 2650 | 20 | 0.03 | 0 | 0 | 0 | 0 | 1 | 0 | 0 | 27.4839 | 7.0161 | 28.2847 | 6.2153 | 27.6557 | 6.8443 | 28.4384 | 6.0616 | 28.4465 | 6.0535 | 28.0652 | 6.4348 | 28.1088 | 6.3912 | 30.785 | 3.715 | 29.2242 | 5.2758
https://doi.org/10.1016/j.ijthermalsci.2023.108591 | 31 | 0.54 | 490 | 70 | 3000 | 20 | 0.03 | 1 | 0 | 0 | 0 | 1 | 0 | 0 | 35.6714 | 4.6714 | 35.062 | 4.062 | 35.0042 | 4.0042 | 35.2148 | 4.2148 | 35.2004 | 4.2004 | 35.3344 | 4.3344 | 35.2523 | 4.2523 | 35.6209 | 4.6209 | 37.4187 | 6.4187
https://doi.org/10.1016/j.ijthermalsci.2023.108591 | 29.5 | 0.54 | 490 | 70 | 1550 | 20 | 0.03 | 0 | 0 | 0 | 0 | 1 | 0 | 0 | 23.1337 | 6.3663 | 23.6377 | 5.8623 | 23.7467 | 5.7533 | 23.7761 | 5.7239 | 23.8739 | 5.6261 | 23.8046 | 5.6954 | 23.6936 | 5.8064 | 23.4172 | 6.0828 | 26.0555 | 3.4445
https://doi.org/10.1016/j.ijthermalsci.2023.108591 | 31 | 0.54 | 490 | 70 | 1900 | 20 | 0.03 | 0 | 0 | 0 | 0 | 1 | 0 | 0 | 26.0781 | 4.9219 | 25.6879 | 5.3121 | 26.0905 | 4.9095 | 25.3082 | 5.6918 | 25.1318 | 5.8682 | 25.443 | 5.557 | 25.4367 | 5.5633 | 25.5728 | 5.4272 | 24.219 | 6.781
https://doi.org/10.1016/j.ijthermalsci.2023.108591 | 33 | 0.54 | 490 | 70 | 2250 | 20 | 0.03 | 0 | 0 | 0 | 0 | 1 | 0 | 0 | 28.2006 | 4.7994 | 28.5359 | 4.4641 | 27.9513 | 5.0487 | 28.5611 | 4.4389 | 28.5727 | 4.4273 | 28.7474 | 4.2526 | 28.7474 | 4.2526 | 27.9409 | 5.0591 | 32.7491 | 0.25093
https://doi.org/10.1016/j.ijthermalsci.2023.108591 | 35 | 0.54 | 490 | 70 | 2650 | 20 | 0.03 | 0 | 0 | 0 | 0 | 1 | 0 | 0 | 27.4839 | 7.5161 | 28.2847 | 6.7153 | 27.6557 | 7.3443 | 28.4384 | 6.5616 | 28.4465 | 6.5535 | 28.0652 | 6.9348 | 28.1088 | 6.8912 | 30.785 | 4.215 | 29.2242 | 5.7758
https://doi.org/10.1016/j.ijthermalsci.2023.108591 | 40 | 0.54 | 490 | 70 | 3000 | 20 | 0.03 | 1 | 0 | 0 | 0 | 1 | 0 | 0 | 35.6714 | 4.3286 | 35.062 | 4.938 | 35.0042 | 4.9958 | 35.2148 | 4.7852 | 35.2004 | 4.7996 | 35.3344 | 4.6656 | 35.2523 | 4.7477 | 35.6209 | 4.3791 | 37.4187 | 2.5813
https://doi.org/10.1016/j.ijthermalsci.2023.108591 | 31 | 0.54 | 490 | 70 | 3000 | 20 | 0.03 | 1 | 0 | 0 | 0 | 1 | 0 | 0 | 35.6714 | 4.6714 | 35.062 | 4.062 | 35.0042 | 4.0042 | 35.2148 | 4.2148 | 35.2004 | 4.2004 | 35.3344 | 4.3344 | 35.2523 | 4.2523 | 35.6209 | 4.6209 | 37.4187 | 6.4187
https://doi.org/10.1016/j.ijthermalsci.2023.108591 | 32 | 0.54 | 490 | 70 | 3000 | 20 | 0.03 | 1 | 0 | 0 | 0 | 1 | 0 | 0 | 35.6714 | 3.6714 | 35.062 | 3.062 | 35.0042 | 3.0042 | 35.2148 | 3.2148 | 35.2004 | 3.2004 | 35.3344 | 3.3344 | 35.2523 | 3.2523 | 35.6209 | 3.6209 | 37.4187 | 5.4187
https://doi.org/10.1016/j.ijthermalsci.2023.108591 | 35 | 0.54 | 490 | 70 | 3000 | 20 | 0.03 | 1 | 0 | 0 | 0 | 1 | 0 | 0 | 35.6714 | 0.67143 | 35.062 | 0.06205 | 35.0042 | 0.0042022 | 35.2148 | 0.21477 | 35.2004 | 0.20037 | 35.3344 | 0.3344 | 35.2523 | 0.25229 | 35.6209 | 0.62088 | 37.4187 | 2.4187
https://doi.org/10.1016/j.ijthermalsci.2023.108591 | 37.5 | 0.54 | 490 | 70 | 3000 | 20 | 0.03 | 1 | 0 | 0 | 0 | 1 | 0 | 0 | 35.6714 | 1.8286 | 35.062 | 2.438 | 35.0042 | 2.4958 | 35.2148 | 2.2852 | 35.2004 | 2.2996 | 35.3344 | 2.1656 | 35.2523 | 2.2477 | 35.6209 | 1.8791 | 37.4187 | 0.081255
https://doi.org/10.1016/j.ijthermalsci.2023.108591 | 40 | 0.54 | 490 | 70 | 3000 | 20 | 0.03 | 1 | 0 | 0 | 0 | 1 | 0 | 0 | 35.6714 | 4.3286 | 35.062 | 4.938 | 35.0042 | 4.9958 | 35.2148 | 4.7852 | 35.2004 | 4.7996 | 35.3344 | 4.6656 | 35.2523 | 4.7477 | 35.6209 | 4.3791 | 37.4187 | 2.5813
https://doi.org/10.1016/j.ijthermalsci.2023.108591 | 32 | 0.54 | 490 | 70 | 3000 | 20 | 0.03 | 1 | 0 | 0 | 0 | 1 | 0 | 0 | 35.6714 | 3.6714 | 35.062 | 3.062 | 35.0042 | 3.0042 | 35.2148 | 3.2148 | 35.2004 | 3.2004 | 35.3344 | 3.3344 | 35.2523 | 3.2523 | 35.6209 | 3.6209 | 37.4187 | 5.4187
https://doi.org/10.1016/j.ijthermalsci.2023.108591 | 35 | 0.54 | 490 | 70 | 3000 | 20 | 0.03 | 1 | 0 | 0 | 0 | 1 | 0 | 0 | 35.6714 | 0.67143 | 35.062 | 0.06205 | 35.0042 | 0.0042022 | 35.2148 | 0.21477 | 35.2004 | 0.20037 | 35.3344 | 0.3344 | 35.2523 | 0.25229 | 35.6209 | 0.62088 | 37.4187 | 2.4187
https://doi.org/10.1016/j.ijthermalsci.2023.108591 | 39 | 0.54 | 490 | 70 | 3000 | 20 | 0.03 | 1 | 0 | 0 | 0 | 1 | 0 | 0 | 35.6714 | 3.3286 | 35.062 | 3.938 | 35.0042 | 3.9958 | 35.2148 | 3.7852 | 35.2004 | 3.7996 | 35.3344 | 3.6656 | 35.2523 | 3.7477 | 35.6209 | 3.3791 | 37.4187 | 1.5813
https://doi.org/10.1016/j.ijthermalsci.2023.108591 | 42.5 | 0.54 | 490 | 70 | 3000 | 20 | 0.03 | 1 | 0 | 0 | 0 | 1 | 0 | 0 | 35.6714 | 6.8286 | 35.062 | 7.438 | 35.0042 | 7.4958 | 35.2148 | 7.2852 | 35.2004 | 7.2996 | 35.3344 | 7.1656 | 35.2523 | 7.2477 | 35.6209 | 6.8791 | 37.4187 | 5.0813
https://doi.org/10.1016/j.ijthermalsci.2023.108591 | 43 | 0.54 | 490 | 70 | 3000 | 20 | 0.03 | 1 | 0 | 0 | 0 | 1 | 0 | 0 | 35.6714 | 7.3286 | 35.062 | 7.938 | 35.0042 | 7.9958 | 35.2148 | 7.7852 | 35.2004 | 7.7996 | 35.3344 | 7.6656 | 35.2523 | 7.7477 | 35.6209 | 7.3791 | 37.4187 | 5.5813
https://doi.org/10.1016/j.molliq.2024.125571 | 75 | 0.54 | 3000 | 21.5 | 14000 | 60 | 0.75 | 1 | 0 | 0 | 0 | 1 | 0 | 0 | 82.7311 | 7.7311 | 82.5783 | 7.5783 | 86.9481 | 11.9481 | 82.2334 | 7.2334 | 83.0039 | 8.0039 | 75 | 0 | 77.0619 | 2.0619 | 89.4686 | 14.4686 | 75 | 0
https://doi.org/10.1016/j.molliq.2024.125571 | 105 | 0.54 | 3000 | 21.5 | 22500 | 60 | 0.75 | 1 | 0 | 0 | 0 | 1 | 0 | 0 | 103.6486 | 1.3514 | 108.4217 | 3.4217 | 115.5386 | 10.5386 | 112.4537 | 7.4537 | 115.2325 | 10.2325 | 105 | 0 | 93.361 | 11.639 | 104.0308 | 0.9692 | 105 | 0
https://doi.org/10.1016/j.molliq.2024.125571 | 140 | 0.54 | 3000 | 21.5 | 31000 | 60 | 0.75 | 1 | 0 | 0 | 0 | 1 | 0 | 0 | 140.4512 | 0.45118 | 143.0592 | 3.0592 | 143.3544 | 3.3544 | 139.8594 | 0.14055 | 140.9885 | 0.98848 | 140 | 0 | 151.9902 | 11.9902 | 135.0872 | 4.9128 | 140 | 0
https://doi.org/10.1016/j.molliq.2024.125571 | 165 | 0.54 | 3000 | 21.5 | 39000 | 60 | 0.75 | 1 | 0 | 0 | 0 | 1 | 0 | 0 | 158.2366 | 6.7634 | 155.7959 | 9.2041 | 143.3544 | 21.6456 | 153.8662 | 11.1338 | 155.9651 | 9.0349 | 165 | 0 | 151.9902 | 13.0098 | 186.6643 | 21.6643 | 165 | 0
https://doi.org/10.1016/j.ijthermalsci.2024.108900 | 165 | 0.6 | 398 | 100 | 3000 | 30 | 0.3 | 1 | 0 | 0 | 0 | 1 | 0 | 0 | 164.6057 | 0.39429 | 167.936 | 2.936 | 189.7707 | 24.7707 | 190.5537 | 25.5537 | 187.0897 | 22.0897 | 175 | 10 | 195.9643 | 30.9643 | 153.6381 | 11.3619 | 181.0199 | 16.0199
https://doi.org/10.1016/j.ijthermalsci.2024.108900 | 175 | 0.6 | 398 | 100 | 3500 | 30 | 0.3 | 1 | 0 | 0 | 0 | 1 | 0 | 0 | 182.9103 | 7.9103 | 180.1632 | 5.1632 | 193.663 | 18.663 | 190.9759 | 15.9759 | 191.1698 | 16.1698 | 175 | 0 | 195.9643 | 20.9643 | 165.2754 | 9.7246 | 175 | 0
https://doi.org/10.1016/j.ijthermalsci.2024.108900 | 215 | 0.6 | 398 | 100 | 5000 | 30 | 0.3 | 1 | 0 | 0 | 0 | 1 | 0 | 0 | 228.0452 | 13.0452 | 212.8578 | 2.1422 | 221.4795 | 6.4795 | 221.9715 | 6.9715 | 220.9446 | 5.9446 | 215 | 0 | 236.4363 | 21.4363 | 213.2723 | 1.7277 | 215 | 0
https://doi.org/10.1016/j.ijthermalsci.2024.108900 | 270 | 0.6 | 398 | 100 | 7000 | 30 | 0.3 | 1 | 0 | 0 | 0 | 1 | 0 | 0 | 277.0152 | 7.0152 | 258.5873 | 11.4127 | 266.9473 | 3.0527 | 270.8446 | 0.84462 | 268.7166 | 1.2834 | 270 | 0 | 291.1957 | 21.1957 | 266.5063 | 3.4937 | 270 | 0
https://doi.org/10.1016/j.ijthermalsci.2024.108900 | 295 | 0.6 | 398 | 100 | 8500 | 30 | 0.3 | 1 | 0 | 0 | 0 | 1 | 0 | 0 | 307.1244 | 12.1244 | 294.9502 | 0.049774 | 277.619 | 17.381 | 287.2526 | 7.7474 | 286.5744 | 8.4256 | 295 | 0 | 291.1957 | 3.8043 | 305.3621 | 10.3621 | 295 | 0
https://doi.org/10.1016/j.ijthermalsci.2024.108900 | 345 | 0.6 | 398 | 100 | 10500 | 30 | 0.3 | 1 | 0 | 0 | 0 | 1 | 0 | 0 | 340.9432 | 4.0568 | 338.6249 | 6.3751 | 341.1789 | 3.8211 | 343.0242 | 1.9758 | 337.1687 | 7.8313 | 345 | 0 | 370.8443 | 25.8443 | 320.191 | 24.809 | 345 | 0
https://doi.org/10.1016/j.ijthermalsci.2024.108900 | 365 | 0.6 | 398 | 100 | 12500 | 30 | 0.3 | 1 | 0 | 0 | 0 | 1 | 0 | 0 | 378.9898 | 13.9898 | 368.1788 | 3.1788 | 368.7515 | 3.7515 | 359.6477 | 5.3523 | 361.2436 | 3.7564 | 365 | 0 | 370.8443 | 5.8443 | 329.5552 | 35.4448 | 365 | 0
https://doi.org/10.1016/j.ijthermalsci.2024.108900 | 410 | 0.6 | 398 | 100 | 14500 | 30 | 0.3 | 1 | 0 | 0 | 0 | 1 | 0 | 0 | 412.6189 | 2.6189 | 394.6361 | 15.3639 | 391.5793 | 18.4207 | 416.6941 | 6.6941 | 413.558 | 3.558 | 410 | 0 | 427.1425 | 17.1425 | 345.2789 | 64.7211 | 410 | 0
https://doi.org/10.1016/j.ijthermalsci.2024.108900 | 445 | 0.6 | 398 | 100 | 16000 | 30 | 0.3 | 1 | 0 | 0 | 0 | 1 | 0 | 0 | 448.9458 | 3.9458 | 432.3704 | 12.6296 | 429.5514 | 15.4486 | 433.9358 | 11.0642 | 430.9839 | 14.0161 | 445 | 0 | 427.1425 | 17.8575 | 367.5092 | 77.4908 | 445 | 0
https://doi.org/10.1016/j.ijthermalsci.2024.108900 | 485 | 0.6 | 398 | 100 | 18000 | 30 | 0.3 | 1 | 0 | 0 | 0 | 1 | 0 | 0 | 471.0812 | 13.9188 | 444.1631 | 40.8369 | 449.4705 | 35.5295 | 433.5652 | 51.4348 | 428.6091 | 56.3909 | 445 | 40 | 427.1425 | 57.8575 | 409.665 | 75.335 | 331.9672 | 153.0328
https://doi.org/10.1016/j.ijthermalsci.2024.108900 | 200 | 0.6 | 398 | 100 | 3000 | 30 | 0.5 | 1 | 0 | 0 | 0 | 1 | 0 | 0 | 188.4905 | 11.5095 | 206.0643 | 6.0643 | 206.2575 | 6.2575 | 211.5976 | 11.5976 | 209.0978 | 9.0978 | 200 | 0 | 195.9643 | 4.0357 | 185.8521 | 14.1479 | 200 | 0
https://doi.org/10.1016/j.ijthermalsci.2024.108900 | 215 | 0.6 | 398 | 100 | 3500 | 30 | 0.5 | 1 | 0 | 0 | 0 | 1 | 0 | 0 | 204.8974 | 10.1026 | 216.0826 | 1.0826 | 208.5717 | 6.4283 | 214.6052 | 0.39481 | 216.595 | 1.595 | 215 | 0 | 195.9643 | 19.0357 | 204.2796 | 10.7204 | 215 | 0
https://doi.org/10.1016/j.ijthermalsci.2024.108900 | 260 | 0.6 | 398 | 100 | 5000 | 30 | 0.5 | 1 | 0 | 0 | 0 | 1 | 0 | 0 | 256.3858 | 3.6142 | 257.5648 | 2.4352 | 235.4262 | 24.5738 | 248.9172 | 11.0828 | 249.4514 | 10.5486 | 260 | 0 | 236.4363 | 23.5637 | 254.0173 | 5.9827 | 260 | 0
https://doi.org/10.1016/j.ijthermalsci.2024.108900 | 310 | 0.6 | 398 | 100 | 7000 | 30 | 0.5 | 1 | 0 | 0 | 0 | 1 | 0 | 0 | 311.8447 | 1.8447 | 290.8034 | 19.1966 | 283.3163 | 26.6837 | 302.2461 | 7.7539 | 303.0994 | 6.9006 | 310 | 0 | 291.1957 | 18.8043 | 320.3569 | 10.3569 | 310 | 0
https://doi.org/10.1016/j.ijthermalsci.2024.108900 | 360 | 0.6 | 398 | 100 | 8500 | 30 | 0.5 | 1 | 0 | 0 | 0 | 1 | 0 | 0 | 347.0182 | 12.9818 | 342.6919 | 17.3081 | 318.1139 | 41.8861 | 320.7848 | 39.2152 | 323.7917 | 36.2083 | 310 | 50 | 291.1957 | 68.8043 | 363.1734 | 3.1734 | 302.3434 | 57.6566
https://doi.org/10.1016/j.ijthermalsci.2024.108900 | 405 | 0.6 | 398 | 100 | 10500 | 30 | 0.5 | 1 | 0 | 0 | 0 | 1 | 0 | 0 | 380.5147 | 24.4853 | 391.3163 | 13.6837 | 390.4534 | 14.5466 | 398.3229 | 6.6771 | 394.4586 | 10.5414 | 405 | 0 | 370.8443 | 34.1557 | 380.0116 | 24.9884 | 405 | 0
https://doi.org/10.1016/j.ijthermalsci.2024.108900 | 450 | 0.6 | 398 | 100 | 12500 | 30 | 0.5 | 1 | 0 | 0 | 0 | 1 | 0 | 0 | 422.5991 | 27.4009 | 445.5233 | 4.4767 | 415.8378 | 34.1622 | 414.6475 | 35.3525 | 419.219 | 30.781 | 405 | 45 | 370.8443 | 79.1557 | 400.9862 | 49.0138 | 415.3916 | 34.6084
https://doi.org/10.1016/j.ijthermalsci.2024.108900 | 495 | 0.6 | 398 | 100 | 14500 | 30 | 0.5 | 1 | 0 | 0 | 0 | 1 | 0 | 0 | 460.5434 | 34.4566 | 483.8249 | 11.1751 | 443.9774 | 51.0226 | 484.2609 | 10.7391 | 487.7081 | 7.2919 | 495 | 0 | 517.0116 | 22.0116 | 413.3085 | 81.6915 | 495 | 0
https://doi.org/10.1016/j.ijthermalsci.2024.108900 | 540 | 0.6 | 398 | 100 | 16000 | 30 | 0.5 | 1 | 0 | 0 | 0 | 1 | 0 | 0 | 501.5093 | 38.4907 | 528.4404 | 11.5596 | 500.1378 | 39.8622 | 515.27 | 24.73 | 516.2977 | 23.7023 | 540 | 0 | 517.0116 | 22.9884 | 437.6397 | 102.3603 | 540 | 0
https://doi.org/10.1016/j.ijthermalsci.2024.108900 | 590 | 0.6 | 398 | 100 | 18000 | 30 | 0.5 | 1 | 0 | 0 | 0 | 1 | 0 | 0 | 527.0494 | 62.9506 | 542.7129 | 47.2871 | 518.5728 | 71.4272 | 513.3814 | 76.6186 | 512.5774 | 77.4226 | 540 | 50 | 517.0116 | 72.9884 | 481.2407 | 108.7593 | 495.3628 | 94.6372
https://doi.org/10.1016/j.ijthermalsci.2024.108900 | 325 | 0.6 | 398 | 100 | 3000 | 30 | 1 | 1 | 0 | 0 | 0 | 1 | 0 | 0 | 331.2412 | 6.2412 | 323.88 | 1.12 | 353.291 | 28.291 | 339.0862 | 14.0862 | 336.4375 | 11.4375 | 325 | 0 | 337.2691 | 12.2691 | 278.4653 | 46.5347 | 325 | 0
https://doi.org/10.1016/j.ijthermalsci.2024.108900 | 350 | 0.6 | 398 | 100 | 3500 | 30 | 1 | 1 | 0 | 0 | 0 | 1 | 0 | 0 | 352.7533 | 2.7533 | 348.6183 | 1.3817 | 363.746 | 13.746 | 354.7061 | 4.7061 | 355.1652 | 5.1652 | 350 | 0 | 337.2691 | 12.7309 | 296.2506 | 53.7494 | 350 | 0
https://doi.org/10.1016/j.ijthermalsci.2024.108900 | 400 | 0.6 | 398 | 100 | 5000 | 30 | 1 | 1 | 0 | 0 | 0 | 1 | 0 | 0 | 403.7369 | 3.7369 | 393.7262 | 6.2738 | 390.7293 | 9.2707 | 388.408 | 11.592 | 382.8737 | 17.1263 | 400 | 0 | 433.5929 | 33.5929 | 352.5981 | 47.4019 | 400 | 0
https://doi.org/10.1016/j.ijthermalsci.2024.108900 | 470 | 0.6 | 398 | 100 | 7000 | 30 | 1 | 1 | 0 | 0 | 0 | 1 | 0 | 0 | 493.7946 | 23.7946 | 452.0127 | 17.9873 | 485.3547 | 15.3547 | 474.3359 | 4.3359 | 470.8402 | 0.84022 | 470 | 0 | 433.5929 | 36.4071 | 446.5707 | 23.4293 | 470 | 0
https://doi.org/10.1016/j.ijthermalsci.2024.108900 | 535 | 0.6 | 398 | 100 | 8500 | 30 | 1 | 1 | 0 | 0 | 0 | 1 | 0 | 0 | 558.3557 | 23.3557 | 530.0226 | 4.9774 | 543.8044 | 8.8044 | 527.3316 | 7.6684 | 526.0147 | 8.9853 | 535 | 0 | 566.5703 | 31.5703 | 505.3268 | 29.6732 | 535 | 0
https://doi.org/10.1016/j.ijthermalsci.2024.108900 | 600 | 0.6 | 398 | 100 | 10500 | 30 | 1 | 1 | 0 | 0 | 0 | 1 | 0 | 0 | 606.4691 | 6.4691 | 620.4124 | 20.4124 | 667.85 | 67.85 | 597.98 | 2.02 | 590.9799 | 9.0201 | 600 | 0 | 566.5703 | 33.4297 | 529.8402 | 70.1598 | 600 | 0
https://doi.org/10.1016/j.ijthermalsci.2024.108900 | 670 | 0.6 | 398 | 100 | 12500 | 30 | 1 | 1 | 0 | 0 | 0 | 1 | 0 | 0 | 673.4784 | 3.4784 | 704.3464 | 34.3464 | 707.2865 | 37.2865 | 664.3047 | 5.6953 | 675.6493 | 5.6493 | 670 | 0 | 732.1241 | 62.1241 | 568.0664 | 101.9336 | 670 | 0
https://doi.org/10.1016/j.ijthermalsci.2024.108900 | 735 | 0.6 | 398 | 100 | 14500 | 30 | 1 | 1 | 0 | 0 | 0 | 1 | 0 | 0 | 739.2533 | 4.2533 | 755.1866 | 20.1866 | 748.0677 | 13.0677 | 757.7749 | 22.7749 | 766.1594 | 31.1594 | 800 | 65 | 732.1241 | 2.8759 | 609.0454 | 125.9546 | 741.4566 | 6.4566
https://doi.org/10.1016/j.ijthermalsci.2024.108900 | 800 | 0.6 | 398 | 100 | 16000 | 30 | 1 | 1 | 0 | 0 | 0 | 1 | 0 | 0 | 802.5127 | 2.5127 | 809.6508 | 9.6508 | 837.5907 | 37.5907 | 776.2137 | 23.7863 | 778.5755 | 21.4245 | 800 | 0 | 732.1241 | 67.8759 | 653.1685 | 146.8315 | 800 | 0
https://doi.org/10.1016/j.ijthermalsci.2024.108900 | 865 | 0.6 | 398 | 100 | 18000 | 30 | 1 | 1 | 0 | 0 | 0 | 1 | 0 | 0 | 857.1167 | 7.8833 | 844.9066 | 20.0934 | 888.5805 | 23.5805 | 808.6394 | 56.3606 | 815.8929 | 49.1071 | 800 | 65 | 732.1241 | 132.8759 | 717.4492 | 147.5508 | 537.2828 | 327.7172
https://doi.org/10.1016/j.ijthermalsci.2024.108900 | 470 | 0.6 | 398 | 100 | 3000 | 30 | 1.5 | 1 | 0 | 0 | 0 | 1 | 0 | 0 | 431.9775 | 38.0225 | 459.1051 | 10.8949 | 392.3116 | 77.6884 | 459.8117 | 10.1883 | 459.2006 | 10.7994 | 470 | 0 | 530.4208 | 60.4208 | 340.2191 | 129.7809 | 470 | 0
https://doi.org/10.1016/j.ijthermalsci.2024.108900 | 500 | 0.6 | 398 | 100 | 3500 | 30 | 1.5 | 1 | 0 | 0 | 0 | 1 | 0 | 0 | 460.0122 | 39.9878 | 489.2827 | 10.7173 | 407.932 | 92.068 | 479.8358 | 20.1642 | 486.6701 | 13.3299 | 500 | 0 | 530.4208 | 30.4208 | 367.2226 | 132.7774 | 500 | 0
https://doi.org/10.1016/j.ijthermalsci.2024.108900 | 555 | 0.6 | 398 | 100 | 5000 | 30 | 1.5 | 1 | 0 | 0 | 0 | 1 | 0 | 0 | 525.0129 | 29.9871 | 509.5916 | 45.4084 | 438.3636 | 116.6364 | 491.3237 | 63.6763 | 490.4323 | 64.5677 | 500 | 55 | 530.4208 | 24.5792 | 439.0453 | 115.9547 | 486.9157 | 68.0843
https://doi.org/10.1016/j.ijthermalsci.2024.108900 | 635 | 0.6 | 398 | 100 | 7000 | 30 | 1.5 | 1 | 0 | 0 | 0 | 1 | 0 | 0 | 638.0395 | 3.0395 | 592.8237 | 42.1763 | 583.8169 | 51.1831 | 594.8679 | 40.1321 | 606.6621 | 28.3379 | 635 | 0 | 530.4208 | 104.5792 | 555.0261 | 79.9739 | 635 | 0
https://doi.org/10.1016/j.ijthermalsci.2024.108900 | 715 | 0.6 | 398 | 100 | 8500 | 30 | 1.5 | 1 | 0 | 0 | 0 | 1 | 0 | 0 | 720.8948 | 5.8948 | 706.6963 | 8.3037 | 666.156 | 48.844 | 662.5526 | 52.4474 | 664.5915 | 50.4085 | 715 | 0 | 790.7986 | 75.7986 | 617.4182 | 97.5818 | 715 | 0
https://doi.org/10.1016/j.ijthermalsci.2024.108900 | 795 | 0.6 | 398 | 100 | 10500 | 30 | 1.5 | 1 | 0 | 0 | 0 | 1 | 0 | 0 | 777.7102 | 17.2898 | 781.0652 | 13.9348 | 831.7795 | 36.7795 | 754.7226 | 40.2774 | 742.4439 | 52.5561 | 795 | 0 | 790.7986 | 4.2014 | 650.0755 | 144.9245 | 795 | 0
https://doi.org/10.1016/j.ijthermalsci.2024.108900 | 870 | 0.6 | 398 | 100 | 12500 | 30 | 1.5 | 1 | 0 | 0 | 0 | 1 | 0 | 0 | 860.8182 | 9.1818 | 880.7394 | 10.7394 | 901.7276 | 31.7276 | 846.3512 | 23.6488 | 849.3936 | 20.6064 | 870 | 0 | 790.7986 | 79.2014 | 736.6263 | 133.3737 | 870 | 0
https://doi.org/10.1016/j.ijthermalsci.2024.108900 | 940 | 0.6 | 398 | 100 | 14500 | 30 | 1.5 | 1 | 0 | 0 | 0 | 1 | 0 | 0 | 943.6577 | 3.6577 | 946.8535 | 6.8535 | 901.8981 | 38.1019 | 933.8427 | 6.1573 | 936.5314 | 3.4686 | 940 | 0 | 1017.9063 | 77.9063 | 769.9489 | 170.0511 | 940 | 0
https://doi.org/10.1016/j.ijthermalsci.2024.108900 | 1020 | 0.6 | 398 | 100 | 16000 | 30 | 1.5 | 1 | 0 | 0 | 0 | 1 | 0 | 0 | 1005.4449 | 14.5551 | 1023.0547 | 3.0547 | 956.5045 | 63.4955 | 972.8553 | 47.1447 | 972.1653 | 47.8347 | 1020 | 0 | 1017.9063 | 2.0937 | 801.5334 | 218.4666 | 1020 | 0
https://doi.org/10.1016/j.ijthermalsci.2024.108900 | 1100 | 0.6 | 398 | 100 | 18000 | 30 | 1.5 | 1 | 0 | 0 | 0 | 1 | 0 | 0 | 1061.5421 | 38.4579 | 1080.5074 | 19.4926 | 1010.8286 | 89.1714 | 1041.0521 | 58.9479 | 1050.9776 | 49.0224 | 1100 | 0 | 1017.9063 | 82.0937 | 874.8208 | 225.1792 | 1100 | 0
https://doi.org/10.1016/j.ijthermalsci.2024.108900 | 85 | 0.6 | 398 | 100 | 3000 | 30 | 0 | 1 | 0 | 0 | 0 | 1 | 0 | 0 | 81.5114 | 3.4886 | 86.3489 | 1.3489 | 94.3375 | 9.3375 | 91.7729 | 6.7729 | 92.5254 | 7.5254 | 85 | 0 | 89.8625 | 4.8625 | 117.9076 | 32.9076 | 85 | 0
https://doi.org/10.1016/j.ijthermalsci.2024.108900 | 95 | 0.6 | 398 | 100 | 3500 | 30 | 0 | 1 | 0 | 0 | 0 | 1 | 0 | 0 | 92.98 | 2.02 | 91.9023 | 3.0977 | 95.7625 | 0.76247 | 95.9061 | 0.90614 | 96.9313 | 1.9313 | 95 | 0 | 89.8625 | 5.1375 | 126.4485 | 31.4485 | 95 | 0
https://doi.org/10.1016/j.ijthermalsci.2024.108900 | 115 | 0.6 | 398 | 100 | 5000 | 30 | 0 | 1 | 0 | 0 | 0 | 1 | 0 | 0 | 115.6381 | 0.63808 | 112.7701 | 2.2299 | 109.99 | 5.01 | 111.928 | 3.072 | 114.6768 | 0.32325 | 115 | 0 | 124.6025 | 9.6025 | 154.8151 | 39.8151 | 115 | 0
https://doi.org/10.1016/j.ijthermalsci.2024.108900 | 135 | 0.6 | 398 | 100 | 7000 | 30 | 0 | 1 | 0 | 0 | 0 | 1 | 0 | 0 | 139.2537 | 4.2537 | 145.3775 | 10.3775 | 137.1451 | 2.1451 | 138.0397 | 3.0397 | 138.6984 | 3.6984 | 135 | 0 | 124.6025 | 10.3975 | 203.6179 | 68.6179 | 135 | 0
https://doi.org/10.1016/j.ijthermalsci.2024.108900 | 150 | 0.6 | 398 | 100 | 8500 | 30 | 0 | 1 | 0 | 0 | 0 | 1 | 0 | 0 | 156.9759 | 6.9759 | 161.7451 | 11.7451 | 151.8093 | 1.8093 | 148.4811 | 1.5189 | 148.6254 | 1.3746 | 150 | 0 | 159.6891 | 9.6891 | 225.6938 | 75.6938 | 150 | 0
https://doi.org/10.1016/j.ijthermalsci.2024.108900 | 170 | 0.6 | 398 | 100 | 10500 | 30 | 0 | 1 | 0 | 0 | 0 | 1 | 0 | 0 | 175.1196 | 5.1196 | 174.4548 | 4.4548 | 184.0886 | 14.0886 | 170.1897 | 0.18975 | 171.5505 | 1.5505 | 170 | 0 | 159.6891 | 10.3109 | 234.6952 | 64.6952 | 170 | 0
https://doi.org/10.1016/j.ijthermalsci.2024.108900 | 190 | 0.6 | 398 | 100 | 12500 | 30 | 0 | 1 | 0 | 0 | 0 | 1 | 0 | 0 | 195.1732 | 5.1732 | 189.9359 | 0.064087 | 187.9743 | 2.0257 | 188.6604 | 1.3396 | 190.3648 | 0.36485 | 190 | 0 | 197.3583 | 7.3583 | 247.2472 | 57.2472 | 190 | 0
https://doi.org/10.1016/j.ijthermalsci.2024.108900 | 205 | 0.6 | 398 | 100 | 14500 | 30 | 0 | 1 | 0 | 0 | 0 | 1 | 0 | 0 | 212.335 | 7.335 | 202.9775 | 2.0225 | 198.2692 | 6.7308 | 209.02 | 4.02 | 208.7707 | 3.7707 | 205 | 0 | 197.3583 | 7.6417 | 264.4218 | 59.4218 | 205 | 0
https://doi.org/10.1016/j.ijthermalsci.2024.108900 | 225 | 0.6 | 398 | 100 | 16000 | 30 | 0 | 1 | 0 | 0 | 0 | 1 | 0 | 0 | 229.6718 | 4.6718 | 222.7722 | 2.2278 | 229.9201 | 4.9201 | 219.6633 | 5.3367 | 218.5355 | 6.4645 | 225 | 0 | 232.3795 | 7.3795 | 288.5886 | 63.5886 | 225 | 0
https://doi.org/10.1016/j.ijthermalsci.2024.108900 | 240 | 0.6 | 398 | 100 | 18000 | 30 | 0 | 1 | 0 | 0 | 0 | 1 | 0 | 0 | 239.7448 | 0.25523 | 233.0917 | 6.9083 | 239.8321 | 0.16786 | 228.3707 | 11.6293 | 226.5871 | 13.4129 | 240 | 0 | 232.3795 | 7.6205 | 334.4508 | 94.4508 | 240 | 0
https://doi.org/10.1016/j.ijthermalsci.2024.108900 | 85 | 0.6 | 40 | 100 | 3000 | 30 | 0.3 | 1 | 0 | 0 | 0 | 1 | 0 | 0 | 80.4761 | 4.5239 | 90.1984 | 5.1984 | 90.5341 | 5.5341 | 97.4154 | 12.4154 | 97.9589 | 12.9589 | 93.9561 | 8.9561 | 93.5636 | 8.5636 | 82.7546 | 2.2454 | 85 | 0
https://doi.org/10.1016/j.ijthermalsci.2024.108900 | 95 | 0.6 | 40 | 100 | 3500 | 30 | 0.3 | 1 | 0 | 0 | 0 | 1 | 0 | 0 | 89.7885 | 5.2115 | 94.9826 | 0.017433 | 97.3774 | 2.3774 | 100.629 | 5.629 | 101.3325 | 6.3325 | 96.6977 | 1.6977 | 93.5636 | 1.4364 | 89.8499 | 5.1501 | 95 | 0
https://doi.org/10.1016/j.ijthermalsci.2024.108900 | 115 | 0.6 | 40 | 100 | 5000 | 30 | 0.3 | 1 | 0 | 0 | 0 | 1 | 0 | 0 | 116.0887 | 1.0887 | 116.0188 | 1.0188 | 124.0825 | 9.0825 | 117.3985 | 2.3985 | 117.7436 | 2.7436 | 117.7842 | 2.7842 | 117.5769 | 2.5769 | 112.6792 | 2.3208 | 115 | 0
https://doi.org/10.1016/j.ijthermalsci.2024.108900 | 135 | 0.6 | 40 | 100 | 7000 | 30 | 0.3 | 1 | 0 | 0 | 0 | 1 | 0 | 0 | 140.9409 | 5.9409 | 147.325 | 12.325 | 145.5699 | 10.5699 | 146.8025 | 11.8025 | 147.2247 | 12.2247 | 145.2812 | 10.2812 | 149.1096 | 14.1096 | 131.4602 | 3.5398 | 144.8829 | 9.8829
https://doi.org/10.1016/j.ijthermalsci.2024.108900 | 155 | 0.6 | 40 | 100 | 8500 | 30 | 0.3 | 1 | 0 | 0 | 0 | 1 | 0 | 0 | 156.9772 | 1.9772 | 160.3073 | 5.3073 | 161.202 | 6.202 | 160.6987 | 5.6987 | 161.7749 | 6.7749 | 157.3125 | 2.3125 | 149.1096 | 5.8904 | 148.2606 | 6.7394 | 155 | 0
https://doi.org/10.1016/j.ijthermalsci.2024.108900 | 175 | 0.6 | 40 | 100 | 10500 | 30 | 0.3 | 1 | 0 | 0 | 0 | 1 | 0 | 0 | 175.1838 | 0.18385 | 180.0963 | 5.0963 | 181.174 | 6.174 | 183.0549 | 8.0549 | 183.2814 | 8.2814 | 186.7571 | 11.7571 | 193.8242 | 18.8242 | 179.1982 | 4.1982 | 189.7636 | 14.7636
https://doi.org/10.1016/j.ijthermalsci.2024.108900 | 195 | 0.6 | 40 | 100 | 12500 | 30 | 0.3 | 1 | 0 | 0 | 0 | 1 | 0 | 0 | 197.9093 | 2.9093 | 205.0697 | 10.0697 | 204.3066 | 9.3066 | 207.612 | 12.612 | 208.2886 | 13.2886 | 208.4946 | 13.4946 | 204.9393 | 9.9393 | 187.9794 | 7.0206 | 209.7642 | 14.7642
https://doi.org/10.1016/j.ijthermalsci.2024.108900 | 215 | 0.6 | 40 | 100 | 14500 | 30 | 0.3 | 1 | 0 | 0 | 0 | 1 | 0 | 0 | 215.1141 | 0.11414 | 220.8614 | 5.8614 | 221.8408 | 6.8408 | 220.0013 | 5.0013 | 221.3108 | 6.3108 | 216.5529 | 1.5529 | 229.1975 | 14.1975 | 204.1077 | 10.8923 | 215 | 0
https://doi.org/10.1016/j.ijthermalsci.2024.108900 | 235 | 0.6 | 40 | 100 | 16000 | 30 | 0.3 | 1 | 0 | 0 | 0 | 1 | 0 | 0 | 232.8798 | 2.1202 | 237.0788 | 2.0788 | 233.8343 | 1.1657 | 229.4692 | 5.5308 | 228.1285 | 6.8715 | 224.2938 | 10.7062 | 229.1975 | 5.8025 | 225.9006 | 9.0994 | 249.7651 | 14.7651
https://doi.org/10.1016/j.ijthermalsci.2024.108900 | 255 | 0.6 | 40 | 100 | 18000 | 30 | 0.3 | 1 | 0 | 0 | 0 | 1 | 0 | 0 | 248.517 | 6.483 | 254.7483 | 0.25171 | 243.1433 | 11.8567 | 253.8823 | 1.1177 | 254.7604 | 0.23957 | 255 | 0 | 268.136 | 13.136 | 265.3137 | 10.3137 | 255 | 0
https://doi.org/10.1016/j.ijthermalsci.2024.108900 | 90 | 0.6 | 40 | 100 | 3000 | 30 | 0.5 | 1 | 0 | 0 | 0 | 1 | 0 | 0 | 84.7904 | 5.2096 | 91.3435 | 1.3435 | 93.1076 | 3.1076 | 100.4866 | 10.4866 | 100.4908 | 10.4908 | 99.9504 | 9.9504 | 93.5636 | 3.5636 | 95.0037 | 5.0037 | 95.6189 | 5.6189
https://doi.org/10.1016/j.ijthermalsci.2024.108900 | 100 | 0.6 | 40 | 100 | 3500 | 30 | 0.5 | 1 | 0 | 0 | 0 | 1 | 0 | 0 | 92.5346 | 7.4654 | 97.2005 | 2.7995 | 99.2277 | 0.77228 | 103.7636 | 3.7636 | 103.3809 | 3.3809 | 102.5926 | 2.5926 | 93.5636 | 6.4364 | 103.5752 | 3.5752 | 104.321 | 4.321
https://doi.org/10.1016/j.ijthermalsci.2024.108900 | 120 | 0.6 | 40 | 100 | 5000 | 30 | 0.5 | 1 | 0 | 0 | 0 | 1 | 0 | 0 | 120.8354 | 0.83536 | 120.8242 | 0.82419 | 125.8885 | 5.8885 | 118.1725 | 1.8275 | 118.2083 | 1.7917 | 119.8967 | 0.10335 | 117.5769 | 2.4231 | 118.6251 | 1.3749 | 120 | 0
https://doi.org/10.1016/j.ijthermalsci.2024.108900 | 140 | 0.6 | 40 | 100 | 7000 | 30 | 0.5 | 1 | 0 | 0 | 0 | 1 | 0 | 0 | 146.7413 | 6.7413 | 147.2323 | 7.2323 | 147.4628 | 7.4628 | 149.1365 | 9.1365 | 149.865 | 9.865 | 146.7167 | 6.7167 | 149.1096 | 9.1096 | 138.8298 | 1.1702 | 140 | 0
https://doi.org/10.1016/j.ijthermalsci.2024.108900 | 160 | 0.6 | 40 | 100 | 8500 | 30 | 0.5 | 1 | 0 | 0 | 0 | 1 | 0 | 0 | 163.0331 | 3.0331 | 160.7323 | 0.73227 | 163.3221 | 3.3221 | 162.7052 | 2.7052 | 163.4192 | 3.4192 | 161.1966 | 1.1966 | 149.1096 | 10.8904 | 159.2243 | 0.7757 | 160 | 0
https://doi.org/10.1016/j.ijthermalsci.2024.108900 | 180 | 0.6 | 40 | 100 | 10500 | 30 | 0.5 | 1 | 0 | 0 | 0 | 1 | 0 | 0 | 179.9017 | 0.098291 | 179.9609 | 0.039139 | 183.7466 | 3.7466 | 184.551 | 4.551 | 184.5223 | 4.5223 | 187.1982 | 7.1982 | 193.8242 | 13.8242 | 196.8316 | 16.8316 | 180 | 0
https://doi.org/10.1016/j.ijthermalsci.2024.108900 | 200 | 0.6 | 40 | 100 | 12500 | 30 | 0.5 | 1 | 0 | 0 | 0 | 1 | 0 | 0 | 202.8563 | 2.8563 | 207.559 | 7.559 | 207.2058 | 7.2058 | 208.8751 | 8.8751 | 209.3482 | 9.3482 | 205.3498 | 5.3498 | 204.9393 | 4.9393 | 210.9954 | 10.9954 | 200 | 0
https://doi.org/10.1016/j.ijthermalsci.2024.108900 | 220 | 0.6 | 40 | 100 | 14500 | 30 | 0.5 | 1 | 0 | 0 | 0 | 1 | 0 | 0 | 220.7079 | 0.70795 | 226.4983 | 6.4983 | 226.2157 | 6.2157 | 225.5028 | 5.5028 | 227.1565 | 7.1565 | 221.8137 | 1.8137 | 229.1975 | 9.1975 | 230.2322 | 10.2322 | 220 | 0
https://doi.org/10.1016/j.ijthermalsci.2024.108900 | 240 | 0.6 | 40 | 100 | 16000 | 30 | 0.5 | 1 | 0 | 0 | 0 | 1 | 0 | 0 | 239.7125 | 0.28747 | 243.4072 | 3.4072 | 245.4819 | 5.4819 | 235.678 | 4.322 | 235.6646 | 4.3354 | 239.6671 | 0.33287 | 229.1975 | 10.8025 | 250.6597 | 10.6597 | 240 | 0
https://doi.org/10.1016/j.ijthermalsci.2024.108900 | 260 | 0.6 | 40 | 100 | 18000 | 30 | 0.5 | 1 | 0 | 0 | 0 | 1 | 0 | 0 | 256.2054 | 3.7946 | 261.1219 | 1.1219 | 252.9313 | 7.0687 | 257.9287 | 2.0713 | 259.4986 | 0.50135 | 255 | 5 | 268.136 | 8.136 | 286.94 | 26.94 | 279.3977 | 19.3977
https://doi.org/10.1016/j.ijthermalsci.2024.108900 | 100 | 0.6 | 40 | 100 | 3000 | 30 | 1 | 1 | 0 | 0 | 0 | 1 | 0 | 0 | 102.2104 | 2.2104 | 100.5434 | 0.54335 | 104.1166 | 4.1166 | 106.0566 | 6.0566 | 105.9649 | 5.9649 | 102.4698 | 2.4698 | 111.2153 | 11.2153 | 108.4095 | 8.4095 | 100 | 0
https://doi.org/10.1016/j.ijthermalsci.2024.108900 | 105 | 0.6 | 40 | 100 | 3500 | 30 | 1 | 1 | 0 | 0 | 0 | 1 | 0 | 0 | 108.913 | 3.913 | 108.3034 | 3.3034 | 112.7656 | 7.7656 | 110.1728 | 5.1728 | 110.0382 | 5.0382 | 108.5968 | 3.5968 | 111.2153 | 6.2153 | 115.1782 | 10.1782 | 118.5874 | 13.5874
https://doi.org/10.1016/j.ijthermalsci.2024.108900 | 130 | 0.6 | 40 | 100 | 5000 | 30 | 1 | 1 | 0 | 0 | 0 | 1 | 0 | 0 | 130.6707 | 0.67067 | 133.1127 | 3.1127 | 136.1128 | 6.1128 | 123.82 | 6.18 | 123.9332 | 6.0668 | 124.9816 | 5.0184 | 134.9081 | 4.9081 | 136.4427 | 6.4427 | 130 | 0
https://doi.org/10.1016/j.ijthermalsci.2024.108900 | 155 | 0.6 | 40 | 100 | 7000 | 30 | 1 | 1 | 0 | 0 | 0 | 1 | 0 | 0 | 159.7491 | 4.7491 | 162.4169 | 7.4169 | 159.2848 | 4.2848 | 160.7199 | 5.7199 | 160.5165 | 5.5165 | 159.9223 | 4.9223 | 177.3131 | 22.3131 | 168.6287 | 13.6287 | 155 | 0
https://doi.org/10.1016/j.ijthermalsci.2024.108900 | 175 | 0.6 | 40 | 100 | 8500 | 30 | 1 | 1 | 0 | 0 | 0 | 1 | 0 | 0 | 181.0077 | 6.0077 | 177.0042 | 2.0042 | 176.7149 | 1.7149 | 173.4337 | 1.5663 | 174.0669 | 0.93307 | 175 | 0 | 177.3131 | 2.3131 | 199.272 | 24.272 | 175 | 0
https://doi.org/10.1016/j.ijthermalsci.2024.108900 | 195 | 0.6 | 40 | 100 | 10500 | 30 | 1 | 1 | 0 | 0 | 0 | 1 | 0 | 0 | 198.6127 | 3.6127 | 197.4012 | 2.4012 | 201.0169 | 6.0169 | 189.9872 | 5.0128 | 189.3192 | 5.6808 | 194.2056 | 0.79442 | 193.8242 | 1.1758 | 246.2047 | 51.2047 | 195 | 0
https://doi.org/10.1016/j.ijthermalsci.2024.108900 | 215 | 0.6 | 40 | 100 | 12500 | 30 | 1 | 1 | 0 | 0 | 0 | 1 | 0 | 0 | 223.9415 | 8.9415 | 227.2803 | 12.2803 | 225.4109 | 10.4109 | 226.0718 | 11.0718 | 226.2616 | 11.2616 | 215 | 0 | 236.0847 | 21.0847 | 263.113 | 48.113 | 215 | 0
https://doi.org/10.1016/j.ijthermalsci.2024.108900 | 240 | 0.6 | 40 | 100 | 14500 | 30 | 1 | 1 | 0 | 0 | 0 | 1 | 0 | 0 | 245.0604 | 5.0604 | 246.487 | 6.487 | 245.0194 | 5.0194 | 244.4146 | 4.4146 | 245.9844 | 5.9844 | 240 | 0 | 236.0847 | 3.9153 | 282.0917 | 42.0917 | 240 | 0
https://doi.org/10.1016/j.ijthermalsci.2024.108900 | 260 | 0.6 | 40 | 100 | 16000 | 30 | 1 | 1 | 0 | 0 | 0 | 1 | 0 | 0 | 266.7722 | 6.7722 | 262.9579 | 2.9579 | 261.3551 | 1.3551 | 259.9974 | 0.0026327 | 260.1781 | 0.17813 | 260 | 0 | 269.8154 | 9.8154 | 305.398 | 45.398 | 260 | 0
https://doi.org/10.1016/j.ijthermalsci.2024.108900 | 280 | 0.6 | 40 | 100 | 18000 | 30 | 1 | 1 | 0 | 0 | 0 | 1 | 0 | 0 | 289.7837 | 9.7837 | 284.9155 | 4.9155 | 276.2472 | 3.7528 | 279.2119 | 0.78808 | 281.3214 | 1.3214 | 264.8624 | 15.1376 | 269.8154 | 10.1846 | 360.6059 | 80.6059 | 323.764 | 43.764
https://doi.org/10.1016/j.ijthermalsci.2024.108900 | 105 | 0.6 | 40 | 100 | 3000 | 30 | 1.5 | 1 | 0 | 0 | 0 | 1 | 0 | 0 | 107.1708 | 2.1708 | 104.7291 | 0.27086 | 103.8623 | 1.1377 | 107.8382 | 2.8382 | 107.9505 | 2.9505 | 105 | 0 | 111.2153 | 6.2153 | 112.9079 | 7.9079 | 105 | 0
https://doi.org/10.1016/j.ijthermalsci.2024.108900 | 110 | 0.6 | 40 | 100 | 3500 | 30 | 1.5 | 1 | 0 | 0 | 0 | 1 | 0 | 0 | 114.1955 | 4.1955 | 111.4687 | 1.4687 | 113.6154 | 3.6154 | 112.5797 | 2.5797 | 113.039 | 3.039 | 110 | 0 | 111.2153 | 1.2153 | 120.7961 | 10.7961 | 110 | 0
https://doi.org/10.1016/j.ijthermalsci.2024.108900 | 140 | 0.6 | 40 | 100 | 5000 | 30 | 1.5 | 1 | 0 | 0 | 0 | 1 | 0 | 0 | 136.8478 | 3.1522 | 137.3674 | 2.6326 | 138.3459 | 1.6541 | 127.1114 | 12.8886 | 128.0861 | 11.9139 | 128.3326 | 11.6674 | 134.9081 | 5.0919 | 153.1492 | 13.1492 | 140 | 0
https://doi.org/10.1016/j.ijthermalsci.2024.108900 | 165 | 0.6 | 40 | 100 | 7000 | 30 | 1.5 | 1 | 0 | 0 | 0 | 1 | 0 | 0 | 167.711 | 2.711 | 169.2289 | 4.2289 | 173.6374 | 8.6374 | 165.4576 | 0.45764 | 164.5118 | 0.48816 | 165 | 0 | 177.3131 | 12.3131 | 199.2922 | 34.2922 | 165 | 0
https://doi.org/10.1016/j.ijthermalsci.2024.108900 | 185 | 0.6 | 40 | 100 | 8500 | 30 | 1.5 | 1 | 0 | 0 | 0 | 1 | 0 | 0 | 189.9288 | 4.9288 | 188.2817 | 3.2817 | 195.6544 | 10.6544 | 177.7703 | 7.2297 | 176.2719 | 8.7281 | 179.6988 | 5.3012 | 177.3131 | 7.6869 | 240.3823 | 55.3823 | 185 | 0
https://doi.org/10.1016/j.ijthermalsci.2024.108900 | 210 | 0.6 | 40 | 100 | 10500 | 30 | 1.5 | 1 | 0 | 0 | 0 | 1 | 0 | 0 | 208.5738 | 1.4262 | 204.7459 | 5.2541 | 226.2908 | 16.2908 | 197.9739 | 12.0261 | 194.8632 | 15.1368 | 195.8397 | 14.1603 | 193.8242 | 16.1758 | 297.7064 | 87.7064 | 210 | 0
https://doi.org/10.1016/j.ijthermalsci.2024.108900 | 230 | 0.6 | 40 | 100 | 12500 | 30 | 1.5 | 1 | 0 | 0 | 0 | 1 | 0 | 0 | 242.6899 | 12.6899 | 243.557 | 13.557 | 259.7582 | 29.7582 | 250.7922 | 20.7922 | 251.2643 | 21.2643 | 255 | 25 | 236.0847 | 6.0847 | 322.1731 | 92.1731 | 274.6456 | 44.6456
https://doi.org/10.1016/j.ijthermalsci.2024.108900 | 255 | 0.6 | 40 | 100 | 14500 | 30 | 1.5 | 1 | 0 | 0 | 0 | 1 | 0 | 0 | 265.8403 | 10.8403 | 263.6395 | 8.6395 | 277.6686 | 22.6686 | 264.011 | 9.011 | 263.2241 | 8.2241 | 255 | 0 | 236.0847 | 18.9153 | 350.5159 | 95.5159 | 255 | 0
https://doi.org/10.1016/j.ijthermalsci.2024.108900 | 280 | 0.6 | 40 | 100 | 16000 | 30 | 1.5 | 1 | 0 | 0 | 0 | 1 | 0 | 0 | 293.2244 | 13.2244 | 284.0491 | 4.0491 | 290.7053 | 10.7053 | 280.9541 | 0.95409 | 279.9935 | 0.0065333 | 280 | 0 | 269.8154 | 10.1846 | 365.4629 | 85.4629 | 280 | 0
https://doi.org/10.1016/j.ijthermalsci.2024.108900 | 300 | 0.6 | 40 | 100 | 18000 | 30 | 1.5 | 1 | 0 | 0 | 0 | 1 | 0 | 0 | 316.8448 | 16.8448 | 305.1661 | 5.1661 | 306.0809 | 6.0809 | 305.8913 | 5.8913 | 306.6959 | 6.6959 | 280 | 20 | 269.8154 | 30.1846 | 407.4143 | 107.4143 | 358.4585 | 58.4585
https://doi.org/10.1016/j.ijthermalsci.2024.108900 | 80 | 0.6 | 40 | 100 | 3000 | 30 | 0 | 1 | 0 | 0 | 0 | 1 | 0 | 0 | 68.5255 | 11.4745 | 88.0105 | 8.0105 | 81.6166 | 1.6166 | 96.5871 | 16.5871 | 97.0223 | 17.0223 | 92.4666 | 12.4666 | 93.5636 | 13.5636 | 66.6816 | 13.3184 | 90 | 10
https://doi.org/10.1016/j.ijthermalsci.2024.108900 | 90 | 0.6 | 40 | 100 | 3500 | 30 | 0 | 1 | 0 | 0 | 0 | 1 | 0 | 0 | 79.3996 | 10.6004 | 91.75 | 1.75 | 88.0124 | 1.9876 | 98.9032 | 8.9032 | 99.2502 | 9.2502 | 95 | 5 | 93.5636 | 3.5636 | 72.1292 | 17.8708 | 90 | 0
https://doi.org/10.1016/j.ijthermalsci.2024.108900 | 110 | 0.6 | 40 | 100 | 5000 | 30 | 0 | 1 | 0 | 0 | 0 | 1 | 0 | 0 | 103.1762 | 6.8238 | 105.4891 | 4.5109 | 105.7462 | 4.2538 | 115.0345 | 5.0345 | 115.7305 | 5.7305 | 115.2097 | 5.2097 | 117.5769 | 7.5769 | 89.9365 | 20.0635 | 110 | 0
https://doi.org/10.1016/j.ijthermalsci.2024.108900 | 130 | 0.6 | 40 | 100 | 7000 | 30 | 0 | 1 | 0 | 0 | 0 | 1 | 0 | 0 | 125.8669 | 4.1331 | 133.5087 | 3.5087 | 130.291 | 0.29103 | 142.0042 | 12.0042 | 142.6469 | 12.6469 | 140.929 | 10.929 | 149.1096 | 19.1096 | 114.8223 | 15.1777 | 130 | 0
https://doi.org/10.1016/j.ijthermalsci.2024.108900 | 150 | 0.6 | 40 | 100 | 8500 | 30 | 0 | 1 | 0 | 0 | 0 | 1 | 0 | 0 | 142.5008 | 7.4992 | 146.2728 | 3.7272 | 152.7917 | 2.7917 | 155.5219 | 5.5219 | 155.9367 | 5.9367 | 153.2459 | 3.2459 | 149.1096 | 0.89039 | 126.4522 | 23.5478 | 150 | 0
https://doi.org/10.1016/j.ijthermalsci.2024.108900 | 170 | 0.6 | 40 | 100 | 10500 | 30 | 0 | 1 | 0 | 0 | 0 | 1 | 0 | 0 | 160.7584 | 9.2416 | 164.9594 | 5.0406 | 169.3533 | 0.64669 | 171.5905 | 1.5905 | 171.8215 | 1.8215 | 170 | 0 | 170 | 0 | 151.8047 | 18.1953 | 170 | 0
https://doi.org/10.1016/j.ijthermalsci.2024.108900 | 185 | 0.6 | 40 | 100 | 12500 | 30 | 0 | 1 | 0 | 0 | 0 | 1 | 0 | 0 | 182.9965 | 2.0035 | 187.8123 | 2.8123 | 184.4376 | 0.56238 | 202.6203 | 17.6203 | 204.0806 | 19.0806 | 205 | 20 | 204.9393 | 19.9393 | 161.3463 | 23.6537 | 186.6859 | 1.6859
https://doi.org/10.1016/j.ijthermalsci.2024.108900 | 205 | 0.6 | 40 | 100 | 14500 | 30 | 0 | 1 | 0 | 0 | 0 | 1 | 0 | 0 | 198.7245 | 6.2755 | 204.7832 | 0.2168 | 197.2348 | 7.7652 | 214.4094 | 9.4094 | 214.4891 | 9.4891 | 214.4543 | 9.4543 | 214.8824 | 9.8824 | 183.0479 | 21.9521 | 205 | 0
https://doi.org/10.1016/j.ijthermalsci.2024.108900 | 220 | 0.6 | 40 | 100 | 16000 | 30 | 0 | 1 | 0 | 0 | 0 | 1 | 0 | 0 | 213.8392 | 6.1608 | 219.4042 | 0.59583 | 219.7346 | 0.26539 | 222.8741 | 2.8741 | 221.774 | 1.774 | 220 | 0 | 214.8824 | 5.1176 | 205.4243 | 14.5757 | 220 | 0
https://doi.org/10.1016/j.ijthermalsci.2024.108900 | 240 | 0.6 | 40 | 100 | 18000 | 30 | 0 | 1 | 0 | 0 | 0 | 1 | 0 | 0 | 226.3261 | 13.6739 | 234.8325 | 5.1675 | 227.3811 | 12.6189 | 240.1266 | 0.12661 | 239.448 | 0.55203 | 240 | 0 | 237.4869 | 2.5131 | 244.2326 | 4.2326 | 240 | 0
https://doi.org/10.1016/j.ijthermalsci.2024.108900 | 90 | 0.6 | 35 | 100 | 3000 | 30 | 0.3 | 1 | 0 | 0 | 0 | 1 | 0 | 0 | 88.5483 | 1.4517 | 94.5018 | 4.5018 | 94.8736 | 4.8736 | 98.3632 | 8.3632 | 98.7569 | 8.7569 | 95 | 5 | 93.5636 | 3.5636 | 82.0509 | 7.9491 | 90 | 0
https://doi.org/10.1016/j.ijthermalsci.2024.108900 | 100 | 0.6 | 35 | 100 | 3500 | 30 | 0.3 | 1 | 0 | 0 | 0 | 1 | 0 | 0 | 98.658 | 1.342 | 99.7552 | 0.24475 | 102.0413 | 2.0413 | 101.6655 | 1.6655 | 102.2525 | 2.2525 | 99.5733 | 0.4267 | 93.5636 | 6.4364 | 89.0879 | 10.9121 | 100 | 0
https://doi.org/10.1016/j.ijthermalsci.2024.108900 | 125 | 0.6 | 35 | 100 | 5000 | 30 | 0.3 | 1 | 0 | 0 | 0 | 1 | 0 | 0 | 124.8935 | 0.10655 | 122.5441 | 2.4559 | 127.8843 | 2.8843 | 117.8901 | 7.1099 | 118.5594 | 6.4406 | 119.1916 | 5.8084 | 117.5769 | 7.4231 | 111.6578 | 13.3422 | 125 | 0
https://doi.org/10.1016/j.ijthermalsci.2024.108900 | 145 | 0.6 | 35 | 100 | 7000 | 30 | 0.3 | 1 | 0 | 0 | 0 | 1 | 0 | 0 | 150.8939 | 5.8939 | 150.4361 | 5.4361 | 150.0248 | 5.0248 | 148.1245 | 3.1245 | 148.3329 | 3.3329 | 147.2016 | 2.2016 | 149.1096 | 4.1096 | 130.2255 | 14.7745 | 145 | 0
https://doi.org/10.1016/j.ijthermalsci.2024.108900 | 165 | 0.6 | 35 | 100 | 8500 | 30 | 0.3 | 1 | 0 | 0 | 0 | 1 | 0 | 0 | 166.8729 | 1.8729 | 165.1286 | 0.12865 | 166.9632 | 1.9632 | 161.4023 | 3.5977 | 162.2327 | 2.7673 | 160 | 5 | 149.1096 | 15.8904 | 146.8336 | 18.1664 | 165 | 0
https://doi.org/10.1016/j.ijthermalsci.2024.108900 | 190 | 0.6 | 35 | 100 | 10500 | 30 | 0.3 | 1 | 0 | 0 | 0 | 1 | 0 | 0 | 186.7938 | 3.2062 | 186.2562 | 3.7438 | 187.6447 | 2.3553 | 184.0694 | 5.9306 | 183.5556 | 6.4444 | 190 | 0 | 193.8242 | 3.8242 | 178.1138 | 11.8862 | 190 | 0
https://doi.org/10.1016/j.ijthermalsci.2024.108900 | 210 | 0.6 | 35 | 100 | 12500 | 30 | 0.3 | 1 | 0 | 0 | 0 | 1 | 0 | 0 | 213.0774 | 3.0774 | 212.0791 | 2.0791 | 213.8571 | 3.8571 | 212.2396 | 2.2396 | 211.0884 | 1.0884 | 210 | 0 | 204.9393 | 5.0607 | 186.8754 | 23.1246 | 210 | 0
https://doi.org/10.1016/j.ijthermalsci.2024.108900 | 230 | 0.6 | 35 | 100 | 14500 | 30 | 0.3 | 1 | 0 | 0 | 0 | 1 | 0 | 0 | 232.6697 | 2.6697 | 228.6717 | 1.3283 | 231.2931 | 1.2931 | 226.3491 | 3.6509 | 226.124 | 3.876 | 228.1013 | 1.8987 | 229.1975 | 0.8025 | 202.9908 | 27.0092 | 230 | 0
https://doi.org/10.1016/j.ijthermalsci.2024.108900 | 250 | 0.6 | 35 | 100 | 16000 | 30 | 0.3 | 1 | 0 | 0 | 0 | 1 | 0 | 0 | 251.5768 | 1.5768 | 249.2162 | 0.78375 | 255.2122 | 5.2122 | 233.9151 | 16.0849 | 232.2795 | 17.7205 | 234.5228 | 15.4772 | 229.1975 | 20.8025 | 224.6653 | 25.3347 | 250 | 0
https://doi.org/10.1016/j.ijthermalsci.2024.108900 | 270 | 0.6 | 35 | 100 | 18000 | 30 | 0.3 | 1 | 0 | 0 | 0 | 1 | 0 | 0 | 270.1307 | 0.13066 | 262.6102 | 7.3898 | 266.3176 | 3.6824 | 260.803 | 9.197 | 261.046 | 8.954 | 270 | 0 | 268.136 | 1.864 | 264.1479 | 5.8521 | 270 | 0
https://doi.org/10.1016/j.ijthermalsci.2024.108900 | 95 | 0.6 | 35 | 100 | 3000 | 30 | 0.5 | 1 | 0 | 0 | 0 | 1 | 0 | 0 | 94.075 | 0.92497 | 97.8657 | 2.8657 | 98.12 | 3.12 | 101.6832 | 6.6832 | 101.3307 | 6.3307 | 99.9646 | 4.9646 | 93.5636 | 1.4364 | 94.1642 | 0.83584 | 95 | 0
https://doi.org/10.1016/j.ijthermalsci.2024.108900 | 105 | 0.6 | 35 | 100 | 3500 | 30 | 0.5 | 1 | 0 | 0 | 0 | 1 | 0 | 0 | 102.5272 | 2.4728 | 104.3912 | 0.6088 | 104.5661 | 0.4339 | 105.3417 | 0.34173 | 104.4009 | 0.59913 | 104.6324 | 0.36763 | 93.5636 | 11.4364 | 102.6969 | 2.3031 | 105 | 0
https://doi.org/10.1016/j.ijthermalsci.2024.108900 | 135 | 0.6 | 35 | 100 | 5000 | 30 | 0.5 | 1 | 0 | 0 | 0 | 1 | 0 | 0 | 131.0877 | 3.9123 | 128.1782 | 6.8218 | 130.7612 | 4.2388 | 119.2077 | 15.7923 | 119.0685 | 15.9315 | 120 | 15 | 117.5769 | 17.4231 | 117.4908 | 17.5092 | 120.1129 | 14.8871
https://doi.org/10.1016/j.ijthermalsci.2024.108900 | 150 | 0.6 | 35 | 100 | 7000 | 30 | 0.5 | 1 | 0 | 0 | 0 | 1 | 0 | 0 | 158.4172 | 8.4172 | 153.4615 | 3.4615 | 153.164 | 3.164 | 150.9427 | 0.9427 | 151.3767 | 1.3767 | 148.8981 | 1.1019 | 149.1096 | 0.89039 | 137.428 | 12.572 | 150 | 0
https://doi.org/10.1016/j.ijthermalsci.2024.108900 | 170 | 0.6 | 35 | 100 | 8500 | 30 | 0.5 | 1 | 0 | 0 | 0 | 1 | 0 | 0 | 174.7594 | 4.7594 | 168.3165 | 1.6835 | 170.9913 | 0.99131 | 163.9524 | 6.0476 | 164.3193 | 5.6807 | 165.423 | 4.577 | 149.1096 | 20.8904 | 157.6116 | 12.3884 | 170 | 0
https://doi.org/10.1016/j.ijthermalsci.2024.108900 | 195 | 0.6 | 35 | 100 | 10500 | 30 | 0.5 | 1 | 0 | 0 | 0 | 1 | 0 | 0 | 193.4279 | 1.5721 | 189.5105 | 5.4895 | 192.3691 | 2.6309 | 186.1315 | 8.8685 | 185.5769 | 9.4231 | 190.183 | 4.817 | 193.8242 | 1.1758 | 195.2993 | 0.2993 | 195 | 0
https://doi.org/10.1016/j.ijthermalsci.2024.108900 | 215 | 0.6 | 35 | 100 | 12500 | 30 | 0.5 | 1 | 0 | 0 | 0 | 1 | 0 | 0 | 220.2283 | 5.2283 | 219.6322 | 4.6322 | 219.2381 | 4.2381 | 216.9681 | 1.9681 | 214.5852 | 0.41475 | 210 | 5 | 204.9393 | 10.0607 | 209.3093 | 5.6907 | 200.2249 | 14.7751
https://doi.org/10.1016/j.ijthermalsci.2024.108900 | 240 | 0.6 | 35 | 100 | 14500 | 30 | 0.5 | 1 | 0 | 0 | 0 | 1 | 0 | 0 | 240.7136 | 0.71361 | 242.4042 | 2.4042 | 238.4046 | 1.5954 | 235.006 | 4.994 | 233.8249 | 6.1751 | 234.947 | 5.053 | 229.1975 | 10.8025 | 228.6864 | 11.3136 | 240 | 0
https://doi.org/10.1016/j.ijthermalsci.2024.108900 | 260 | 0.6 | 35 | 100 | 16000 | 30 | 0.5 | 1 | 0 | 0 | 0 | 1 | 0 | 0 | 261.12 | 1.12 | 265.2474 | 5.2474 | 270.8166 | 10.8166 | 243.8862 | 16.1138 | 242.5772 | 17.4228 | 240 | 20 | 229.1975 | 30.8025 | 249.2892 | 10.7108 | 240.2257 | 19.7743
https://doi.org/10.1016/j.ijthermalsci.2024.108900 | 280 | 0.6 | 35 | 100 | 18000 | 30 | 0.5 | 1 | 0 | 0 | 0 | 1 | 0 | 0 | 280.8119 | 0.81189 | 278.8882 | 1.1118 | 280.0293 | 0.029301 | 269.7355 | 10.2645 | 270.3789 | 9.6211 | 274.9547 | 5.0453 | 268.136 | 11.864 | 285.372 | 5.372 | 280 | 0
https://doi.org/10.1016/j.ijthermalsci.2024.108900 | 105 | 0.6 | 35 | 100 | 3000 | 30 | 1 | 1 | 0 | 0 | 0 | 1 | 0 | 0 | 112.6463 | 7.6463 | 109.1005 | 4.1005 | 108.8407 | 3.8407 | 107.8077 | 2.8077 | 107.0178 | 2.0178 | 103.7273 | 1.2727 | 111.2153 | 6.2153 | 107.1858 | 2.1858 | 105 | 0
https://doi.org/10.1016/j.ijthermalsci.2024.108900 | 120 | 0.6 | 35 | 100 | 3500 | 30 | 1 | 1 | 0 | 0 | 0 | 1 | 0 | 0 | 119.9303 | 0.069667 | 118.7803 | 1.2197 | 117.8784 | 2.1216 | 112.646 | 7.354 | 111.4143 | 8.5857 | 110.6354 | 9.3646 | 111.2153 | 8.7847 | 113.8706 | 6.1294 | 120 | 0
https://doi.org/10.1016/j.ijthermalsci.2024.108900 | 150 | 0.6 | 35 | 100 | 5000 | 30 | 1 | 1 | 0 | 0 | 0 | 1 | 0 | 0 | 141.5831 | 8.4169 | 143.8256 | 6.1744 | 143.7334 | 6.2666 | 125.4463 | 24.5537 | 124.9116 | 25.0884 | 124.9338 | 25.0662 | 134.9081 | 15.0919 | 135.0112 | 14.9888 | 129.7646 | 20.2354
https://doi.org/10.1016/j.ijthermalsci.2024.108900 | 175 | 0.6 | 35 | 100 | 7000 | 30 | 1 | 1 | 0 | 0 | 0 | 1 | 0 | 0 | 172.2495 | 2.7505 | 172.418 | 2.582 | 168.1933 | 6.8067 | 165.0605 | 9.9395 | 164.2936 | 10.7064 | 171.7618 | 3.2382 | 177.3131 | 2.3131 | 166.8156 | 8.1844 | 175 | 0
https://doi.org/10.1016/j.ijthermalsci.2024.108900 | 195 | 0.6 | 35 | 100 | 8500 | 30 | 1 | 1 | 0 | 0 | 0 | 1 | 0 | 0 | 193.7901 | 1.2099 | 188.781 | 6.219 | 188.214 | 6.786 | 176.7198 | 18.2802 | 177.2718 | 17.7282 | 178.8297 | 16.1703 | 177.3131 | 17.6869 | 197.1365 | 2.1365 | 195 | 0
https://doi.org/10.1016/j.ijthermalsci.2024.108900 | 220 | 0.6 | 35 | 100 | 10500 | 30 | 1 | 1 | 0 | 0 | 0 | 1 | 0 | 0 | 213.2861 | 6.7139 | 212.5335 | 7.4665 | 214.42 | 5.58 | 192.9938 | 27.0062 | 191.5409 | 28.4591 | 194.8579 | 25.1421 | 193.8242 | 26.1758 | 243.6902 | 23.6902 | 195 | 25
https://doi.org/10.1016/j.ijthermalsci.2024.108900 | 245 | 0.6 | 35 | 100 | 12500 | 30 | 1 | 1 | 0 | 0 | 0 | 1 | 0 | 0 | 242.8238 | 2.1762 | 245.8858 | 0.8858 | 241.3686 | 3.6314 | 243.5241 | 1.4759 | 241.9954 | 3.0046 | 245 | 0 | 257.1976 | 12.1976 | 260.3412 | 15.3412 | 245 | 0
https://doi.org/10.1016/j.ijthermalsci.2024.108900 | 270 | 0.6 | 35 | 100 | 14500 | 30 | 1 | 1 | 0 | 0 | 0 | 1 | 0 | 0 | 266.9487 | 3.0513 | 270.7247 | 0.72467 | 262.3592 | 7.6408 | 264.9372 | 5.0628 | 264.9581 | 5.0419 | 270 | 0 | 257.1976 | 12.8024 | 279.1207 | 9.1207 | 270 | 0
https://doi.org/10.1016/j.ijthermalsci.2024.108900 | 300 | 0.6 | 35 | 100 | 16000 | 30 | 1 | 1 | 0 | 0 | 0 | 1 | 0 | 0 | 289.7912 | 10.2088 | 294.075 | 5.925 | 292.9444 | 7.0556 | 286.8973 | 13.1027 | 284.551 | 15.449 | 300 | 0 | 312.2507 | 12.2507 | 302.331 | 2.331 | 300 | 0
https://doi.org/10.1016/j.ijthermalsci.2024.108900 | 325 | 0.6 | 35 | 100 | 18000 | 30 | 1 | 1 | 0 | 0 | 0 | 1 | 0 | 0 | 316.0087 | 8.9913 | 313.1182 | 11.8818 | 310.3438 | 14.6562 | 309.5635 | 15.4365 | 310.1816 | 14.8184 | 325 | 0 | 312.2507 | 12.7493 | 357.147 | 32.147 | 325 | 0
https://doi.org/10.1016/j.ijthermalsci.2024.108900 | 120 | 0.6 | 35 | 100 | 3000 | 30 | 1.5 | 1 | 0 | 0 | 0 | 1 | 0 | 0 | 118.7528 | 1.2472 | 115.4241 | 4.5759 | 108.3692 | 11.6308 | 109.7318 | 10.2682 | 109.1522 | 10.8478 | 105 | 15 | 111.2153 | 8.7847 | 111.6038 | 8.3962 | 106.469 | 13.531
https://doi.org/10.1016/j.ijthermalsci.2024.108900 | 130 | 0.6 | 35 | 100 | 3500 | 30 | 1.5 | 1 | 0 | 0 | 0 | 1 | 0 | 0 | 126.4282 | 3.5718 | 124.2133 | 5.7867 | 118.5415 | 11.4585 | 115.1452 | 14.8548 | 114.5346 | 15.4654 | 112.2519 | 17.7481 | 111.2153 | 18.7847 | 119.1001 | 10.8999 | 130 | 0
https://doi.org/10.1016/j.ijthermalsci.2024.108900 | 165 | 0.6 | 35 | 100 | 5000 | 30 | 1.5 | 1 | 0 | 0 | 0 | 1 | 0 | 0 | 149.08 | 15.92 | 151.6112 | 13.3888 | 145.8144 | 19.1856 | 128.2466 | 36.7534 | 128.5337 | 36.4663 | 127.4438 | 37.5562 | 134.9081 | 30.0919 | 150.8711 | 14.1289 | 139.7653 | 25.2347
https://doi.org/10.1016/j.ijthermalsci.2024.108900 | 195 | 0.6 | 35 | 100 | 7000 | 30 | 1.5 | 1 | 0 | 0 | 0 | 1 | 0 | 0 | 182.5833 | 12.4167 | 183.5048 | 11.4952 | 182.9974 | 12.0026 | 169.3932 | 25.6068 | 168.188 | 26.812 | 176.0632 | 18.9368 | 177.3131 | 17.6869 | 196.4703 | 1.4703 | 195 | 0
https://doi.org/10.1016/j.ijthermalsci.2024.108900 | 225 | 0.6 | 35 | 100 | 8500 | 30 | 1.5 | 1 | 0 | 0 | 0 | 1 | 0 | 0 | 205.3073 | 19.6927 | 204.3078 | 20.6922 | 207.9858 | 17.0142 | 180.3777 | 44.6223 | 179.241 | 45.759 | 181.6866 | 43.3134 | 177.3131 | 47.6869 | 236.9386 | 11.9386 | 185.2207 | 39.7793
https://doi.org/10.1016/j.ijthermalsci.2024.108900 | 245 | 0.6 | 35 | 100 | 10500 | 30 | 1.5 | 1 | 0 | 0 | 0 | 1 | 0 | 0 | 226.1481 | 18.8519 | 224.6105 | 20.3895 | 240.9158 | 4.0842 | 201.2537 | 43.7463 | 198.388 | 46.612 | 195.3105 | 49.6895 | 193.8242 | 51.1758 | 294.519 | 49.519 | 210.9701 | 34.0299
https://doi.org/10.1016/j.ijthermalsci.2024.108900 | 275 | 0.6 | 35 | 100 | 12500 | 30 | 1.5 | 1 | 0 | 0 | 0 | 1 | 0 | 0 | 265.6922 | 9.3078 | 268.7632 | 6.2368 | 277.6127 | 2.6127 | 271.3109 | 3.6891 | 272.4294 | 2.5706 | 275 | 0 | 289.6131 | 14.6131 | 318.4632 | 43.4632 | 275 | 0
https://doi.org/10.1016/j.ijthermalsci.2024.108900 | 305 | 0.6 | 35 | 100 | 14500 | 30 | 1.5 | 1 | 0 | 0 | 0 | 1 | 0 | 0 | 292.378 | 12.622 | 296.0692 | 8.9308 | 296.7494 | 8.2506 | 292.8811 | 12.1189 | 294.1933 | 10.8067 | 305 | 0 | 289.6131 | 15.3869 | 346.7293 | 41.7293 | 305 | 0
https://doi.org/10.1016/j.ijthermalsci.2024.108900 | 330 | 0.6 | 35 | 100 | 16000 | 30 | 1.5 | 1 | 0 | 0 | 0 | 1 | 0 | 0 | 321.5972 | 8.4028 | 325.1358 | 4.8642 | 325.2149 | 4.7851 | 313.5599 | 16.4401 | 312.0315 | 17.9685 | 321.0031 | 8.9969 | 344.6747 | 14.6747 | 361.9463 | 31.9463 | 330 | 0
https://doi.org/10.1016/j.ijthermalsci.2024.108900 | 360 | 0.6 | 35 | 100 | 18000 | 30 | 1.5 | 1 | 0 | 0 | 0 | 1 | 0 | 0 | 348.8504 | 11.1496 | 344.7367 | 15.2633 | 343.1991 | 16.8009 | 342.4895 | 17.5105 | 342.7713 | 17.2287 | 360 | 0 | 344.6747 | 15.3253 | 403.5439 | 43.5439 | 360 | 0
https://doi.org/10.1016/j.ijthermalsci.2024.108900 | 80 | 0.6 | 35 | 100 | 3000 | 30 | 0 | 1 | 0 | 0 | 0 | 1 | 0 | 0 | 75.7345 | 4.2655 | 90.173 | 10.173 | 82.2467 | 2.2467 | 97.7105 | 17.7105 | 98.344 | 18.344 | 93.8443 | 13.8443 | 93.5636 | 13.5636 | 66.1114 | 13.8886 | 90 | 10
https://doi.org/10.1016/j.ijthermalsci.2024.108900 | 90 | 0.6 | 35 | 100 | 3500 | 30 | 0 | 1 | 0 | 0 | 0 | 1 | 0 | 0 | 87.6246 | 2.3754 | 93.4797 | 3.4797 | 88.5321 | 1.4679 | 99.9548 | 9.9548 | 100.5591 | 10.5591 | 96.2263 | 6.2263 | 93.5636 | 3.5636 | 71.5477 | 18.4523 | 90 | 0
https://doi.org/10.1016/j.ijthermalsci.2024.108900 | 110 | 0.6 | 35 | 100 | 5000 | 30 | 0 | 1 | 0 | 0 | 0 | 1 | 0 | 0 | 111.4802 | 1.4802 | 108.156 | 1.844 | 105.7428 | 4.2572 | 115.738 | 5.738 | 117.1136 | 7.1136 | 116.5704 | 6.5704 | 117.5769 | 7.5769 | 89.2359 | 20.7641 | 109.5017 | 0.49829
https://doi.org/10.1016/j.ijthermalsci.2024.108900 | 130 | 0.6 | 35 | 100 | 7000 | 30 | 0 | 1 | 0 | 0 | 0 | 1 | 0 | 0 | 135.4426 | 5.4426 | 135.4031 | 5.4031 | 130.2868 | 0.28678 | 143.2324 | 13.2324 | 143.7486 | 13.7486 | 142.9783 | 12.9783 | 149.1096 | 19.1096 | 113.9027 | 16.0973 | 130 | 0
https://doi.org/10.1016/j.ijthermalsci.2024.108900 | 150 | 0.6 | 35 | 100 | 8500 | 30 | 0 | 1 | 0 | 0 | 0 | 1 | 0 | 0 | 152.2532 | 2.2532 | 149.0137 | 0.98625 | 152.6829 | 2.6829 | 155.6532 | 5.6532 | 156.1037 | 6.1037 | 153.8035 | 3.8035 | 149.1096 | 0.89039 | 125.4514 | 24.5486 | 150 | 0
https://doi.org/10.1016/j.ijthermalsci.2024.108900 | 170 | 0.6 | 35 | 100 | 10500 | 30 | 0 | 1 | 0 | 0 | 0 | 1 | 0 | 0 | 172.281 | 2.281 | 168.8286 | 1.1714 | 169.2328 | 0.76722 | 172.1296 | 2.1296 | 172.1062 | 2.1062 | 170 | 0 | 170 | 0 | 150.6381 | 19.3619 | 170 | 0
https://doi.org/10.1016/j.ijthermalsci.2024.108900 | 185 | 0.6 | 35 | 100 | 12500 | 30 | 0 | 1 | 0 | 0 | 0 | 1 | 0 | 0 | 198.0188 | 13.0188 | 192.2142 | 7.2142 | 184.3064 | 0.69359 | 207.0624 | 22.0624 | 206.7922 | 21.7922 | 210 | 25 | 204.9393 | 19.9393 | 160.606 | 24.394 | 186.6846 | 1.6846
https://doi.org/10.1016/j.ijthermalsci.2024.108900 | 205 | 0.6 | 35 | 100 | 14500 | 30 | 0 | 1 | 0 | 0 | 0 | 1 | 0 | 0 | 216.0299 | 11.0299 | 208.8796 | 3.8796 | 196.3182 | 8.6818 | 219.7297 | 14.7297 | 218.4804 | 13.4804 | 220 | 15 | 214.8824 | 9.8824 | 182.4216 | 22.5784 | 205.3282 | 0.32816
https://doi.org/10.1016/j.ijthermalsci.2024.108900 | 220 | 0.6 | 35 | 100 | 16000 | 30 | 0 | 1 | 0 | 0 | 0 | 1 | 0 | 0 | 232.1757 | 12.1757 | 224.0473 | 4.0473 | 228.9611 | 8.9611 | 225.7908 | 5.7908 | 224.5482 | 4.5482 | 220.9591 | 0.95909 | 214.8824 | 5.1176 | 204.6314 | 15.3686 | 220 | 0
https://doi.org/10.1016/j.ijthermalsci.2024.108900 | 235 | 0.6 | 35 | 100 | 18000 | 30 | 0 | 1 | 0 | 0 | 0 | 1 | 0 | 0 | 246.4778 | 11.4778 | 236.3262 | 1.3262 | 237.4742 | 2.4742 | 243.6689 | 8.6689 | 242.9845 | 7.9845 | 237.4869 | 2.4869 | 237.4869 | 2.4869 | 243.3177 | 8.3177 | 235 | 0
https://doi.org/10.1016/j.applthermaleng.2024.124631 | 17.9769 | 0.609 | 36 | 5 | 696.9697 | 20 | 0.3 | 0 | 0 | 0 | 0 | 1 | 0 | 0 | 17.4045 | 0.57234 | 17.037 | 0.93983 | 16.0605 | 1.9164 | 15.9648 | 2.0121 | 15.9126 | 2.0642 | 17.9769 | 0 | 16.5336 | 1.4433 | 17.7104 | 0.26652 | 17.9769 | 0
https://doi.org/10.1016/j.applthermaleng.2024.124631 | 21.7919 | 0.609 | 36 | 5 | 1818.1818 | 20 | 0.3 | 0 | 0 | 0 | 0 | 1 | 0 | 0 | 23.3604 | 1.5685 | 22.8763 | 1.0844 | 21.9912 | 0.19929 | 21.7014 | 0.090535 | 22.0359 | 0.24397 | 21.7919 | 0 | 23.6594 | 1.8675 | 21.6868 | 0.10512 | 21.7919 | 0
https://doi.org/10.1016/j.applthermaleng.2024.124631 | 27.1676 | 0.609 | 36 | 5 | 2696.9697 | 20 | 0.3 | 0 | 0 | 0 | 0 | 1 | 0 | 0 | 26.1114 | 1.0562 | 26.1817 | 0.98589 | 25.4838 | 1.6838 | 24.5816 | 2.586 | 25.4601 | 1.7075 | 27.1676 | 0 | 30.8311 | 3.6635 | 26.193 | 0.97461 | 27.1676 | 0
https://doi.org/10.1016/j.applthermaleng.2024.124631 | 34.9711 | 0.609 | 36 | 5 | 3818.1818 | 20 | 0.3 | 0 | 0 | 0 | 0 | 1 | 0 | 0 | 31.9433 | 3.0278 | 33.0392 | 1.9319 | 35.4435 | 0.47239 | 32.4134 | 2.5577 | 32.1865 | 2.7846 | 34.9711 | 0 | 30.8311 | 4.14 | 32.9356 | 2.0355 | 34.9711 | 0
https://doi.org/10.1016/j.applthermaleng.2024.124631 | 17.8035 | 0.609 | 36 | 5 | 1575.7576 | 20 | 0.2 | 0 | 0 | 0 | 0 | 1 | 0 | 0 | 17.6109 | 0.19262 | 18.2729 | 0.46939 | 18.6372 | 0.83371 | 17.6707 | 0.13272 | 17.6534 | 0.15006 | 17.8035 | 0 | 16.3277 | 1.4758 | 18.3932 | 0.58972 | 17.8035 | 0
https://doi.org/10.1016/j.applthermaleng.2024.124631 | 21.0983 | 0.609 | 36 | 5 | 2484.8485 | 20 | 0.2 | 0 | 0 | 0 | 0 | 1 | 0 | 0 | 21.8931 | 0.79485 | 20.8368 | 0.26152 | 20.4602 | 0.63806 | 20.6378 | 0.46046 | 20.9977 | 0.10061 | 21.0983 | 0 | 19.8639 | 1.2344 | 22.3242 | 1.2259 | 21.0983 | 0
https://doi.org/10.1016/j.applthermaleng.2024.124631 | 26.1272 | 0.609 | 36 | 5 | 3696.9697 | 20 | 0.2 | 0 | 0 | 0 | 0 | 1 | 0 | 0 | 27.2584 | 1.1312 | 26.7685 | 0.6413 | 26.1456 | 0.018477 | 26.9509 | 0.82374 | 26.8027 | 0.67549 | 26.1272 | 0 | 24.9483 | 1.1788 | 28.9978 | 2.8706 | 26.1272 | 0
https://doi.org/10.1016/j.applthermaleng.2024.124631 | 33.0636 | 0.609 | 36 | 5 | 4515.1515 | 20 | 0.2 | 0 | 0 | 0 | 0 | 1 | 0 | 0 | 32.8677 | 0.19591 | 33.4242 | 0.3606 | 34.7469 | 1.6833 | 32.726 | 0.33763 | 33.2887 | 0.22507 | 33.0636 | 0 | 29.4865 | 3.5771 | 33.9006 | 0.83702 | 33.0636 | 0
https://doi.org/10.1016/j.applthermaleng.2024.124631 | 36.185 | 0.609 | 36 | 5 | 5393.9394 | 20 | 0.2 | 0 | 0 | 0 | 0 | 1 | 0 | 0 | 36.952 | 0.76704 | 33.5703 | 2.6147 | 34.424 | 1.7609 | 34.551 | 1.6339 | 34.2 | 1.985 | 32.312 | 3.8729 | 29.4865 | 6.6985 | 39.4779 | 3.2929 | 31.9264 | 4.2585
https://doi.org/10.1016/j.applthermaleng.2024.124631 | 15.5491 | 0.609 | 36 | 5 | 1545.4545 | 20 | 0.1 | 0 | 0 | 0 | 0 | 1 | 0 | 0 | 15.165 | 0.38416 | 15.6625 | 0.11337 | 15.6601 | 0.11099 | 15.5709 | 0.021784 | 15.306 | 0.24314 | 15.5491 | 0 | 14.5662 | 0.98295 | 16.4442 | 0.89503 | 15.5491 | 0
https://doi.org/10.1016/j.applthermaleng.2024.124631 | 20.0578 | 0.609 | 36 | 5 | 2606.0606 | 20 | 0.1 | 0 | 0 | 0 | 0 | 1 | 0 | 0 | 20.4573 | 0.39953 | 18.3568 | 1.701 | 16.3949 | 3.6629 | 19.2851 | 0.77272 | 19.3701 | 0.68766 | 18.8439 | 1.2139 | 19.8639 | 0.1939 | 20.5345 | 0.47672 | 17.6832 | 2.3746
https://doi.org/10.1016/j.applthermaleng.2024.124631 | 25.2601 | 0.609 | 36 | 5 | 3393.9394 | 20 | 0.1 | 0 | 0 | 0 | 0 | 1 | 0 | 0 | 24.1825 | 1.0776 | 23.2016 | 2.0585 | 21.7525 | 3.5076 | 23.9348 | 1.3253 | 23.6432 | 1.6169 | 25.2601 | 0 | 24.9483 | 0.31179 | 24.482 | 0.77813 | 25.2601 | 0
https://doi.org/10.1016/j.applthermaleng.2024.124631 | 31.3295 | 0.609 | 36 | 5 | 4515.1515 | 20 | 0.1 | 0 | 0 | 0 | 0 | 1 | 0 | 0 | 30.8947 | 0.43479 | 31.1092 | 0.22028 | 31.3243 | 0.0051371 | 31.0214 | 0.30804 | 31.4704 | 0.14091 | 31.3295 | 0 | 29.4865 | 1.843 | 30.3306 | 0.99884 | 31.3295 | 0
https://doi.org/10.1016/j.applthermaleng.2024.124631 | 34.104 | 0.609 | 36 | 5 | 5727.2727 | 20 | 0.1 | 0 | 0 | 0 | 0 | 1 | 0 | 0 | 34.79 | 0.68599 | 31.5635 | 2.5405 | 31.0324 | 3.0716 | 33.9112 | 0.19281 | 32.5936 | 1.5104 | 30.9827 | 3.1214 | 29.4865 | 4.6175 | 36.6955 | 2.5915 | 31.0814 | 3.0227
https://doi.org/10.1016/j.applthermaleng.2024.124631 | 30.9827 | 0.609 | 36 | 5 | 5242.4242 | 20 | 0.1 | 0 | 0 | 0 | 0 | 1 | 0 | 0 | 33.4163 | 2.4336 | 31.5409 | 0.55826 | 31.0324 | 0.049745 | 32.1447 | 1.162 | 31.3456 | 0.36294 | 30.9827 | 0 | 29.4865 | 1.4962 | 34.012 | 3.0294 | 30.9827 | 0
https://doi.org/10.1016/j.applthermaleng.2024.124631 | 23.526 | 0.609 | 36 | 5 | 4151.5152 | 20 | 0.05 | 0 | 0 | 0 | 0 | 1 | 0 | 0 | 25.7828 | 2.2568 | 25.5418 | 2.0158 | 27.8968 | 4.3708 | 25.2276 | 1.7016 | 25.5226 | 1.9966 | 23.526 | 0 | 29.4865 | 5.9605 | 26.8306 | 3.3046 | 23.526 | 0
https://doi.org/10.1016/j.applthermaleng.2024.124631 | 18.8439 | 0.609 | 36 | 5 | 2696.9697 | 20 | 0.05 | 0 | 0 | 0 | 0 | 1 | 0 | 0 | 18.2075 | 0.63642 | 18.1776 | 0.66631 | 18.4042 | 0.43971 | 18.0843 | 0.75962 | 18.2134 | 0.63057 | 18.8439 | 0 | 19.8639 | 1.02 | 19.8148 | 0.97092 | 18.8439 | 0
https://doi.org/10.1016/j.applthermaleng.2024.124631 | 15.896 | 0.609 | 36 | 5 | 2090.9091 | 20 | 0.05 | 0 | 0 | 0 | 0 | 1 | 0 | 0 | 16.1179 | 0.22195 | 16.1787 | 0.28274 | 15.8782 | 0.017718 | 16.1568 | 0.26089 | 16.0467 | 0.15077 | 15.896 | 0 | 16.3277 | 0.43172 | 17.3921 | 1.4961 | 15.896 | 0
https://doi.org/10.1016/j.applthermaleng.2024.124631 | 13.6416 | 0.609 | 36 | 5 | 1272.7273 | 20 | 0.05 | 0 | 0 | 0 | 0 | 1 | 0 | 0 | 13.2623 | 0.37931 | 14.6443 | 1.0027 | 14.84 | 1.1984 | 13.7128 | 0.071225 | 13.6367 | 0.0049632 | 13.6416 | 0 | 14.5662 | 0.92457 | 14.8905 | 1.2489 | 13.6416 | 0
https://doi.org/10.1016/j.applthermaleng.2024.124631 | 12.0809 | 0.609 | 36 | 5 | 1121.2121 | 20 | 0.05 | 0 | 0 | 0 | 0 | 1 | 0 | 0 | 12.9809 | 0.89995 | 12.0811 | 0.00019373 | 12.7938 | 0.71291 | 12.18 | 0.09906 | 12.0473 | 0.03365 | 12.0809 | 0 | 12.0404 | 0.040525 | 14.5007 | 2.4198 | 12.0809 | 0
https://doi.org/10.1016/j.applthermaleng.2024.124631 | 15.3757 | 0.609 | 36 | 5 | 2454.5455 | 20 | 0 | 0 | 0 | 0 | 0 | 1 | 0 | 0 | 15.9653 | 0.58961 | 15.8847 | 0.50901 | 14.9019 | 0.47386 | 16.1898 | 0.81408 | 16.3168 | 0.94112 | 15.3757 | 0 | 16.3277 | 0.95196 | 17.8134 | 2.4377 | 15.3757 | 0
https://doi.org/10.1016/j.applthermaleng.2024.124631 | 19.711 | 0.609 | 36 | 5 | 3242.4242 | 20 | 0 | 0 | 0 | 0 | 0 | 1 | 0 | 0 | 19.8197 | 0.10876 | 20.3996 | 0.68858 | 19.4472 | 0.26381 | 20.5424 | 0.83142 | 20.2407 | 0.5297 | 19.711 | 0 | 19.8639 | 0.15292 | 21.0623 | 1.3513 | 19.711 | 0
https://doi.org/10.1016/j.applthermaleng.2024.124631 | 23.526 | 0.609 | 36 | 5 | 4151.5152 | 20 | 0 | 0 | 0 | 0 | 0 | 1 | 0 | 0 | 24.1551 | 0.62912 | 24.9928 | 1.4668 | 26.2277 | 2.7017 | 25.2506 | 1.7245 | 25.5507 | 2.0247 | 23.526 | 0 | 29.4865 | 5.9605 | 25.189 | 1.663 | 23.526 | 1.0658e-14
https://doi.org/10.1016/j.applthermaleng.2024.124631 | 23.526 | 0.609 | 36 | 5 | 3969.697 | 20 | 0 | 0 | 0 | 0 | 0 | 1 | 0 | 0 | 23.0076 | 0.51844 | 23.9064 | 0.38039 | 25.8101 | 2.2841 | 24.0853 | 0.55928 | 24.0962 | 0.57019 | 23.526 | 0 | 24.9483 | 1.4223 | 24.434 | 0.90799 | 23.526 | 0
https://doi.org/10.1016/j.applthermaleng.2024.124631 | 29.5954 | 0.609 | 36 | 5 | 5151.5152 | 20 | 0 | 0 | 0 | 0 | 0 | 1 | 0 | 0 | 28.5071 | 1.0882 | 29.1944 | 0.401 | 28.7165 | 0.87887 | 29.3388 | 0.2566 | 28.6152 | 0.98019 | 30.9827 | 1.3873 | 29.4865 | 0.10887 | 29.5396 | 0.055816 | 31.1323 | 1.5369
https://doi.org/10.1016/j.icheatmasstransfer.2025.108788 | 94 | 0.609 | 36 | 30 | 3000 | 40 | 0 | 1 | 0 | 0 | 0 | 1 | 0 | 0 | 83.251 | 10.749 | 86.3268 | 7.6732 | 83.4517 | 10.5483 | 82.7952 | 11.2048 | 81.3672 | 12.6328 | 94 | 0 | 94.9948 | 0.99479 | 65.412 | 28.588 | 94 | 0
https://doi.org/10.1016/j.icheatmasstransfer.2025.108788 | 103 | 0.609 | 36 | 30 | 3561 | 40 | 0 | 1 | 0 | 0 | 0 | 1 | 0 | 0 | 95.7374 | 7.2626 | 85.2912 | 17.7088 | 89.1349 | 13.8651 | 92.4996 | 10.5004 | 92.3727 | 10.6273 | 106 | 3 | 107.4896 | 4.4896 | 74.4842 | 28.5158 | 103.0673 | 0.067286
https://doi.org/10.1016/j.icheatmasstransfer.2025.108788 | 113 | 0.609 | 36 | 30 | 4122 | 40 | 0 | 1 | 0 | 0 | 0 | 1 | 0 | 0 | 108.6047 | 4.3953 | 106.8505 | 6.1495 | 108.9432 | 4.0568 | 108.3985 | 4.6015 | 106.1829 | 6.8171 | 113 | 0 | 114.9828 | 1.9828 | 79.5013 | 33.4987 | 113 | 0
https://doi.org/10.1016/j.icheatmasstransfer.2025.108788 | 119 | 0.609 | 36 | 30 | 4683 | 40 | 0 | 1 | 0 | 0 | 0 | 1 | 0 | 0 | 115.3184 | 3.6816 | 108.1431 | 10.8569 | 117.0962 | 1.9038 | 115.901 | 3.099 | 115.6546 | 3.3454 | 119 | 0 | 124.2656 | 5.2656 | 84.2389 | 34.7611 | 119 | 0
https://doi.org/10.1016/j.icheatmasstransfer.2025.108788 | 96 | 0.609 | 36 | 30 | 3000 | 40 | 0.5 | 1 | 0 | 0 | 0 | 1 | 0 | 0 | 91.1897 | 4.8103 | 104.1708 | 8.1708 | 91.2107 | 4.7893 | 93.4069 | 2.5931 | 92.9052 | 3.0948 | 96 | 0 | 94.9948 | 1.0052 | 107.7887 | 11.7887 | 96 | 0
https://doi.org/10.1016/j.icheatmasstransfer.2025.108788 | 106 | 0.609 | 36 | 30 | 3561 | 40 | 0.5 | 1 | 0 | 0 | 0 | 1 | 0 | 0 | 99.7883 | 6.2117 | 106.5664 | 0.56644 | 98.481 | 7.519 | 103.3809 | 2.6191 | 104.3726 | 1.6274 | 106 | 0 | 107.4896 | 1.4896 | 112.1879 | 6.1879 | 106 | 0
https://doi.org/10.1016/j.icheatmasstransfer.2025.108788 | 117 | 0.609 | 36 | 30 | 4122 | 40 | 0.5 | 1 | 0 | 0 | 0 | 1 | 0 | 0 | 110.5144 | 6.4856 | 113.3109 | 3.6891 | 112.7821 | 4.2179 | 116.6169 | 0.38306 | 116.0638 | 0.93622 | 117 | 0 | 114.9828 | 2.0172 | 108.7237 | 8.2763 | 117 | 0
https://doi.org/10.1016/j.icheatmasstransfer.2025.108788 | 125 | 0.609 | 36 | 30 | 4683 | 40 | 0.5 | 1 | 0 | 0 | 0 | 1 | 0 | 0 | 117.5408 | 7.4592 | 116.7803 | 8.2197 | 117.2759 | 7.7241 | 123.246 | 1.754 | 122.2648 | 2.7352 | 125 | 0 | 124.2656 | 0.73443 | 103.7955 | 21.2045 | 125 | 0
https://doi.org/10.1016/j.icheatmasstransfer.2025.108788 | 98 | 0.609 | 36 | 30 | 3000 | 40 | 1 | 1 | 0 | 0 | 0 | 1 | 0 | 0 | 102.2438 | 4.2438 | 104.4547 | 6.4547 | 105.5777 | 7.5777 | 98.0725 | 0.072494 | 97.9736 | 0.026422 | 98 | 0 | 98.995 | 0.995 | 108.8924 | 10.8924 | 98 | 0
https://doi.org/10.1016/j.icheatmasstransfer.2025.108788 | 109 | 0.609 | 36 | 30 | 3561 | 40 | 1 | 1 | 0 | 0 | 0 | 1 | 0 | 0 | 111.9398 | 2.9398 | 112.0482 | 3.0482 | 112.9231 | 3.9231 | 107.1675 | 1.8325 | 107.1805 | 1.8195 | 109 | 0 | 107.4896 | 1.5104 | 105.7141 | 3.2859 | 109 | 0
https://doi.org/10.1016/j.icheatmasstransfer.2025.108788 | 120 | 0.609 | 36 | 30 | 4122 | 40 | 1 | 1 | 0 | 0 | 0 | 1 | 0 | 0 | 120.3718 | 0.37176 | 117.063 | 2.937 | 124.3957 | 4.3957 | 116.8232 | 3.1768 | 117.5394 | 2.4606 | 120 | 0 | 120.9959 | 0.9959 | 99.5258 | 20.4742 | 120 | 0
https://doi.org/10.1016/j.icheatmasstransfer.2025.108788 | 129 | 0.609 | 36 | 30 | 4683 | 40 | 1 | 1 | 0 | 0 | 0 | 1 | 0 | 0 | 113.954 | 15.046 | 118.2019 | 10.7981 | 122.3704 | 6.6296 | 123.4885 | 5.5115 | 124.2145 | 4.7855 | 129 | 0 | 124.2656 | 4.7344 | 94.1518 | 34.8482 | 129 | 0
https://doi.org/10.1016/j.icheatmasstransfer.2025.108788 | 100 | 0.609 | 36 | 30 | 3000 | 40 | 1.5 | 1 | 0 | 0 | 0 | 1 | 0 | 0 | 104.0155 | 4.0155 | 105.2413 | 5.2413 | 105.5711 | 5.5711 | 98.3206 | 1.6794 | 98.5854 | 1.4146 | 100 | 0 | 98.995 | 1.005 | 97.3902 | 2.6098 | 100 | 0
https://doi.org/10.1016/j.icheatmasstransfer.2025.108788 | 111 | 0.609 | 36 | 30 | 3561 | 40 | 1.5 | 1 | 0 | 0 | 0 | 1 | 0 | 0 | 113.8779 | 2.8779 | 114.0137 | 3.0137 | 112.9951 | 1.9951 | 107.2096 | 3.7904 | 106.9964 | 4.0036 | 109 | 2 | 107.4896 | 3.5104 | 93.5355 | 17.4645 | 110.4585 | 0.54149
https://doi.org/10.1016/j.icheatmasstransfer.2025.108788 | 122 | 0.609 | 36 | 30 | 4122 | 40 | 1.5 | 1 | 0 | 0 | 0 | 1 | 0 | 0 | 122.6116 | 0.61158 | 118.6099 | 3.3901 | 124.475 | 2.475 | 117.7964 | 4.2036 | 118.1991 | 3.8009 | 122 | 0 | 120.9959 | 1.0041 | 89.7401 | 32.2599 | 122 | 0
https://doi.org/10.1016/j.icheatmasstransfer.2025.108788 | 132 | 0.609 | 36 | 30 | 4683 | 40 | 1.5 | 1 | 0 | 0 | 0 | 1 | 0 | 0 | 115.9302 | 16.0698 | 119.1584 | 12.8416 | 123.0019 | 8.9981 | 123.4281 | 8.5719 | 123.973 | 8.027 | 129 | 3 | 124.2656 | 7.7344 | 84.6163 | 47.3837 | 116.0871 | 15.9129
https://doi.org/10.1016/j.colsurfa.2026.140071 | 3.6 | 0.6 | 80 | 30 | 600 | 30 | 0 | 0 | 1 | 0 | 0 | 0 | 0 | 0 | 3.754 | 0.15396 | 3.9476 | 0.34765 | 4.4127 | 0.81267 | 3.8377 | 0.23775 | 3.8354 | 0.23543 | 3.7 | 0.1 | 3.8651 | 0.26506 | 4.6087 | 1.0087 | 3.7657 | 0.16574
https://doi.org/10.1016/j.colsurfa.2026.140071 | 3.7 | 0.6 | 80 | 30 | 700 | 30 | 0 | 0 | 1 | 0 | 0 | 0 | 0 | 0 | 3.7535 | 0.053492 | 3.8962 | 0.19622 | 4.1202 | 0.42017 | 3.8278 | 0.12781 | 3.8371 | 0.13707 | 3.7 | 0 | 3.8651 | 0.16506 | 4.7206 | 1.0206 | 3.7 | 0
https://doi.org/10.1016/j.colsurfa.2026.140071 | 3.9 | 0.6 | 80 | 30 | 800 | 30 | 0 | 0 | 1 | 0 | 0 | 0 | 0 | 0 | 3.9172 | 0.01717 | 3.9532 | 0.053163 | 4.2535 | 0.35349 | 3.9102 | 0.010194 | 3.9184 | 0.018372 | 3.9 | 0 | 3.8651 | 0.034942 | 4.8347 | 0.93466 | 3.9 | 0
https://doi.org/10.1016/j.colsurfa.2026.140071 | 4 | 0.6 | 80 | 30 | 900 | 30 | 0 | 0 | 1 | 0 | 0 | 0 | 0 | 0 | 3.9844 | 0.015609 | 3.9696 | 0.03038 | 4.2535 | 0.25349 | 3.9951 | 0.0049165 | 4.0179 | 0.017928 | 4 | 0 | 3.8651 | 0.13494 | 4.9623 | 0.9623 | 4 | 0
https://doi.org/10.1016/j.colsurfa.2026.140071 | 4.1 | 0.6 | 80 | 30 | 1000 | 30 | 0 | 0 | 1 | 0 | 0 | 0 | 0 | 0 | 4.2479 | 0.14792 | 4.2137 | 0.11371 | 4.4934 | 0.3934 | 4.094 | 0.0060135 | 4.1051 | 0.0051171 | 4 | 0.1 | 3.8651 | 0.23494 | 5.0942 | 0.99419 | 3.9664 | 0.13356
https://doi.org/10.1016/j.colsurfa.2026.140071 | 4.2 | 0.6 | 80 | 30 | 1100 | 30 | 0 | 0 | 1 | 0 | 0 | 0 | 0 | 0 | 4.3297 | 0.12972 | 4.2137 | 0.013708 | 4.4934 | 0.2934 | 4.1504 | 0.049625 | 4.15 | 0.050044 | 4 | 0.2 | 3.8651 | 0.33494 | 5.229 | 1.029 | 4.1962 | 0.0038476
https://doi.org/10.1016/j.colsurfa.2026.140071 | 4.3 | 0.6 | 80 | 30 | 1200 | 30 | 0 | 0 | 1 | 0 | 0 | 0 | 0 | 0 | 4.3428 | 0.04277 | 4.4326 | 0.13257 | 4.4934 | 0.1934 | 4.3541 | 0.05407 | 4.3857 | 0.085676 | 4.4 | 0.1 | 3.8651 | 0.43494 | 5.3668 | 1.0668 | 4.2971 | 0.0029043
https://doi.org/10.1016/j.colsurfa.2026.140071 | 4.4 | 0.6 | 80 | 30 | 1300 | 30 | 0 | 0 | 1 | 0 | 0 | 0 | 0 | 0 | 4.8216 | 0.42164 | 4.7417 | 0.3417 | 4.8268 | 0.42685 | 4.8732 | 0.47316 | 4.9177 | 0.51774 | 4.4 | 0 | 5.015 | 0.61498 | 5.5076 | 1.1076 | 4.4 | 0
https://doi.org/10.1016/j.colsurfa.2026.140071 | 4.8 | 0.6 | 80 | 30 | 600 | 30 | 0.1 | 0 | 1 | 0 | 0 | 0 | 0 | 0 | 4.8639 | 0.063916 | 5.0681 | 0.26806 | 5.213 | 0.41299 | 4.9029 | 0.10286 | 4.8915 | 0.091536 | 4.8 | 1.7764e-15 | 4.8992 | 0.099152 | 5.1107 | 0.31072 | 4.8 | 0
https://doi.org/10.1016/j.colsurfa.2026.140071 | 5 | 0.6 | 80 | 30 | 700 | 30 | 0.1 | 0 | 1 | 0 | 0 | 0 | 0 | 0 | 4.8661 | 0.13386 | 5.0587 | 0.058738 | 4.9209 | 0.079134 | 4.9777 | 0.022314 | 4.976 | 0.023976 | 5 | 0 | 4.8992 | 0.10085 | 5.2459 | 0.24589 | 5 | 0
https://doi.org/10.1016/j.colsurfa.2026.140071 | 5.1 | 0.6 | 80 | 30 | 800 | 30 | 0.1 | 0 | 1 | 0 | 0 | 0 | 0 | 0 | 5.0635 | 0.036543 | 5.1014 | 0.0013632 | 5.0673 | 0.032731 | 5.0745 | 0.025485 | 5.0826 | 0.01742 | 5.1 | 0 | 5.1498 | 0.049797 | 5.3841 | 0.28405 | 5.1 | 0
https://doi.org/10.1016/j.colsurfa.2026.140071 | 5.2 | 0.6 | 80 | 30 | 900 | 30 | 0.1 | 0 | 1 | 0 | 0 | 0 | 0 | 0 | 5.1463 | 0.053651 | 5.2172 | 0.017197 | 5.0673 | 0.13273 | 5.2161 | 0.016069 | 5.1971 | 0.0028795 | 5.2 | 0 | 5.1498 | 0.050203 | 5.5253 | 0.32527 | 5.2 | 0
https://doi.org/10.1016/j.colsurfa.2026.140071 | 5.4 | 0.6 | 80 | 30 | 1000 | 30 | 0.1 | 0 | 1 | 0 | 0 | 0 | 0 | 0 | 5.4643 | 0.06429 | 5.2935 | 0.10652 | 5.1222 | 0.27781 | 5.4472 | 0.047204 | 5.4558 | 0.055775 | 5.4 | 0 | 5.4995 | 0.099487 | 5.6696 | 0.26962 | 5.4 | 0
https://doi.org/10.1016/j.colsurfa.2026.140071 | 5.5 | 0.6 | 80 | 30 | 1100 | 30 | 0.1 | 0 | 1 | 0 | 0 | 0 | 0 | 0 | 5.5532 | 0.053229 | 5.2935 | 0.20652 | 5.1222 | 0.37781 | 5.5132 | 0.013182 | 5.5254 | 0.025352 | 5.5 | 0 | 5.4995 | 0.00051286 | 5.8172 | 0.31715 | 5.5 | 0
https://doi.org/10.1016/j.colsurfa.2026.140071 | 5.6 | 0.6 | 80 | 30 | 1200 | 30 | 0.1 | 0 | 1 | 0 | 0 | 0 | 0 | 0 | 5.5693 | 0.030724 | 5.5162 | 0.083776 | 5.1222 | 0.47781 | 5.6679 | 0.067892 | 5.7362 | 0.13616 | 5.6 | 0 | 5.4995 | 0.10051 | 5.968 | 0.36795 | 5.6 | 0
https://doi.org/10.1016/j.colsurfa.2026.140071 | 5.7 | 0.6 | 80 | 30 | 1300 | 30 | 0.1 | 0 | 1 | 0 | 0 | 0 | 0 | 0 | 6.1458 | 0.44577 | 5.7521 | 0.052107 | 5.3415 | 0.35851 | 5.9614 | 0.2614 | 5.9796 | 0.27956 | 5.7 | 0 | 5.015 | 0.68502 | 6.1221 | 0.42209 | 5.7 | 0
https://doi.org/10.1016/j.colsurfa.2026.140071 | 6.4 | 0.6 | 80 | 30 | 600 | 30 | 0.5 | 0 | 1 | 0 | 0 | 0 | 0 | 0 | 6.7592 | 0.35924 | 7.0259 | 0.62586 | 7.3948 | 0.99482 | 6.8401 | 0.44009 | 6.8186 | 0.41857 | 6.7 | 0.3 | 6.7994 | 0.39936 | 6.9594 | 0.55938 | 6.7661 | 0.3661
https://doi.org/10.1016/j.colsurfa.2026.140071 | 6.7 | 0.6 | 80 | 30 | 700 | 30 | 0.5 | 0 | 1 | 0 | 0 | 0 | 0 | 0 | 6.8854 | 0.18542 | 7.2099 | 0.50986 | 7.3973 | 0.6973 | 6.8427 | 0.14274 | 6.8186 | 0.11857 | 6.7 | 0 | 6.7994 | 0.099359 | 7.1023 | 0.40234 | 6.7 | 0
https://doi.org/10.1016/j.colsurfa.2026.140071 | 6.9 | 0.6 | 80 | 30 | 800 | 30 | 0.5 | 0 | 1 | 0 | 0 | 0 | 0 | 0 | 7.1694 | 0.26937 | 7.252 | 0.35203 | 7.5798 | 0.67984 | 6.907 | 0.0070031 | 6.8931 | 0.0068974 | 6.9 | 0 | 6.7994 | 0.10064 | 7.2479 | 0.34787 | 6.9 | 0
https://doi.org/10.1016/j.colsurfa.2026.140071 | 7.2 | 0.6 | 80 | 30 | 900 | 30 | 0.5 | 0 | 1 | 0 | 0 | 0 | 0 | 0 | 7.3291 | 0.12915 | 7.311 | 0.11102 | 7.5798 | 0.37984 | 7.2245 | 0.024474 | 7.1897 | 0.010325 | 7.2 | 0 | 7.4308 | 0.23084 | 7.396 | 0.19601 | 7.2 | 0
https://doi.org/10.1016/j.colsurfa.2026.140071 | 7.4 | 0.6 | 80 | 30 | 1000 | 30 | 0.5 | 0 | 1 | 0 | 0 | 0 | 0 | 0 | 7.7585 | 0.35848 | 7.8099 | 0.40989 | 7.873 | 0.47298 | 7.481 | 0.08103 | 7.454 | 0.053986 | 7.4 | 0 | 7.4308 | 0.030839 | 7.5468 | 0.14681 | 7.4 | 0
https://doi.org/10.1016/j.colsurfa.2026.140071 | 7.5 | 0.6 | 80 | 30 | 1100 | 30 | 0.5 | 0 | 1 | 0 | 0 | 0 | 0 | 0 | 7.8786 | 0.37861 | 7.8099 | 0.30989 | 7.873 | 0.37298 | 7.5526 | 0.052626 | 7.5516 | 0.051584 | 7.4 | 0.1 | 7.4308 | 0.069161 | 7.7003 | 0.20032 | 7.5487 | 0.048684
https://doi.org/10.1016/j.colsurfa.2026.140071 | 7.7 | 0.6 | 80 | 30 | 1200 | 30 | 0.5 | 0 | 1 | 0 | 0 | 0 | 0 | 0 | 7.9004 | 0.20036 | 8.0057 | 0.30574 | 7.873 | 0.17298 | 7.7657 | 0.065733 | 7.8222 | 0.12218 | 7.7 | 0 | 7.4308 | 0.26916 | 7.8566 | 0.15659 | 7.7 | 0
https://doi.org/10.1016/j.colsurfa.2026.140071 | 7.8 | 0.6 | 80 | 30 | 1300 | 30 | 0.5 | 0 | 1 | 0 | 0 | 0 | 0 | 0 | 8.8993 | 1.0993 | 9.7458 | 1.9458 | 10.8865 | 3.0865 | 9.4195 | 1.6195 | 8.8699 | 1.0699 | 7.7 | 0.1 | 17.0466 | 9.2466 | 8.0157 | 0.21567 | 7.624 | 0.17599
https://doi.org/10.1016/j.colsurfa.2026.140071 | 7.3 | 0.6 | 80 | 30 | 600 | 30 | 0.3 | 0 | 1 | 0 | 0 | 0 | 0 | 0 | 7.0008 | 0.29924 | 7.361 | 0.061031 | 7.3847 | 0.084747 | 8.0304 | 0.73036 | 8.0574 | 0.75739 | 8.3 | 1 | 8.9287 | 1.6287 | 6.2877 | 1.0123 | 8.3852 | 1.0852
https://doi.org/10.1016/j.colsurfa.2026.140071 | 7.6 | 0.6 | 80 | 30 | 700 | 30 | 0.3 | 0 | 1 | 0 | 0 | 0 | 0 | 0 | 7.0869 | 0.51315 | 7.5527 | 0.047289 | 7.3872 | 0.21278 | 8.0102 | 0.41024 | 8.0503 | 0.4503 | 8.3 | 0.7 | 8.9287 | 1.3287 | 6.4626 | 1.1374 | 8.3795 | 0.77949
https://doi.org/10.1016/j.colsurfa.2026.140071 | 7.8 | 0.6 | 80 | 30 | 800 | 30 | 0.3 | 0 | 1 | 0 | 0 | 0 | 0 | 0 | 7.3617 | 0.43829 | 7.619 | 0.18095 | 7.6319 | 0.16809 | 8.026 | 0.22599 | 8.0712 | 0.27121 | 8.3 | 0.5 | 8.9287 | 1.1287 | 6.6376 | 1.1624 | 8.3662 | 0.56619
https://doi.org/10.1016/j.colsurfa.2026.140071 | 8.3 | 0.6 | 80 | 30 | 900 | 30 | 0.3 | 0 | 1 | 0 | 0 | 0 | 0 | 0 | 7.5127 | 0.78727 | 7.7446 | 0.5554 | 7.6319 | 0.66809 | 8.163 | 0.13702 | 8.1942 | 0.10583 | 8.3 | 0 | 8.9287 | 0.62875 | 6.8135 | 1.4865 | 8.3 | 0
https://doi.org/10.1016/j.colsurfa.2026.140071 | 8.5 | 0.6 | 80 | 30 | 1000 | 30 | 0.3 | 0 | 1 | 0 | 0 | 0 | 0 | 0 | 7.9484 | 0.5516 | 7.9489 | 0.55107 | 7.9268 | 0.57318 | 8.3519 | 0.14809 | 8.364 | 0.13597 | 8.5 | 0 | 8.6979 | 0.19794 | 6.9886 | 1.5114 | 8.5 | 0
https://doi.org/10.1016/j.colsurfa.2026.140071 | 8.7 | 0.6 | 80 | 30 | 1100 | 30 | 0.3 | 0 | 1 | 0 | 0 | 0 | 0 | 0 | 8.0704 | 0.6296 | 7.9489 | 0.75107 | 7.9268 | 0.77318 | 8.4297 | 0.27029 | 8.452 | 0.24797 | 8.5 | 0.2 | 8.6979 | 0.0020621 | 7.1653 | 1.5347 | 8.6979 | 0.0020621
https://doi.org/10.1016/j.colsurfa.2026.140071 | 8.9 | 0.6 | 80 | 30 | 1200 | 30 | 0.3 | 0 | 1 | 0 | 0 | 0 | 0 | 0 | 8.0926 | 0.80739 | 8.0402 | 0.85982 | 7.9268 | 0.97318 | 8.7215 | 0.17848 | 8.8279 | 0.072096 | 8.9 | 0 | 8.6979 | 0.20206 | 7.3459 | 1.5541 | 8.9 | 0
https://doi.org/10.1016/j.colsurfa.2026.140071 | 9 | 0.6 | 80 | 30 | 1300 | 30 | 0.3 | 0 | 1 | 0 | 0 | 0 | 0 | 0 | 8.8972 | 0.10282 | 9.2967 | 0.29674 | 9.6664 | 0.6664 | 9.4577 | 0.45774 | 9.3549 | 0.35495 | 9 | 0 | 10.9114 | 1.9114 | 7.5306 | 1.4694 | 9 | 0
https://doi.org/10.1016/j.nxmate.2026.102846 | 113 | 0.613 | 17.65 | 60 | 4000 | 20 | 0.3 | 1 | 0 | 0 | 0 | 1 | 0 | 0 | 118.9999 | 5.9999 | 118.1856 | 5.1856 | 143.2018 | 30.2018 | 136.3237 | 23.3237 | 140.4706 | 27.4706 | 121.1565 | 8.1565 | 117.5769 | 4.5769 | 88.5783 | 24.4217 | 119.6227 | 6.6227
https://doi.org/10.1016/j.nxmate.2026.102846 | 142 | 0.613 | 17.65 | 60 | 6000 | 20 | 0.3 | 1 | 0 | 0 | 0 | 1 | 0 | 0 | 143.9797 | 1.9797 | 143.9857 | 1.9857 | 169.9274 | 27.9274 | 154.2204 | 12.2204 | 156.8079 | 14.8079 | 147.1239 | 5.1239 | 149.1096 | 7.1096 | 141.2688 | 0.73121 | 142 | 0
https://doi.org/10.1016/j.nxmate.2026.102846 | 162 | 0.613 | 17.65 | 60 | 8000 | 20 | 0.3 | 1 | 0 | 0 | 0 | 1 | 0 | 0 | 167.7102 | 5.7102 | 162.257 | 0.25697 | 173.7284 | 11.7284 | 163.2065 | 1.2065 | 164.6656 | 2.6656 | 160 | 2 | 149.1096 | 12.8904 | 159.4823 | 2.5177 | 162 | 0
https://doi.org/10.1016/j.nxmate.2026.102846 | 180 | 0.613 | 17.65 | 60 | 10000 | 20 | 0.3 | 1 | 0 | 0 | 0 | 1 | 0 | 0 | 173.1343 | 6.8657 | 180.4283 | 0.4283 | 189.4859 | 9.4859 | 182.1144 | 2.1144 | 183.5773 | 3.5773 | 188 | 8 | 193.8242 | 13.8242 | 185.4128 | 5.4128 | 188.203 | 8.203
https://doi.org/10.1016/j.nxmate.2026.102846 | 195 | 0.613 | 17.65 | 60 | 12000 | 20 | 0.3 | 1 | 0 | 0 | 0 | 1 | 0 | 0 | 200.0267 | 5.0267 | 196.4912 | 1.4912 | 211.0643 | 16.0643 | 192.5296 | 2.4704 | 193.53 | 1.47 | 195 | 0 | 193.8242 | 1.1758 | 199.7938 | 4.7938 | 195 | 0
https://doi.org/10.1016/j.nxmate.2026.102846 | 207 | 0.613 | 17.65 | 60 | 14200 | 20 | 0.3 | 1 | 0 | 0 | 0 | 1 | 0 | 0 | 208.9834 | 1.9834 | 212.9354 | 5.9354 | 216.3684 | 9.3684 | 212.71 | 5.71 | 212.7223 | 5.7223 | 210 | 3 | 209.9787 | 2.9787 | 223.7818 | 16.7818 | 207 | 0
https://doi.org/10.1016/j.nxmate.2026.102846 | 217 | 0.613 | 17.65 | 60 | 16500 | 20 | 0.3 | 1 | 0 | 0 | 0 | 1 | 0 | 0 | 228.83 | 11.83 | 227.6882 | 10.6882 | 234.7086 | 17.7086 | 225.5439 | 8.5439 | 225.2859 | 8.2859 | 222.2292 | 5.2292 | 229.1975 | 12.1975 | 265.1664 | 48.1664 | 217 | 0
https://doi.org/10.1016/j.nxmate.2026.102846 | 115 | 0.613 | 48.4 | 40 | 4000 | 20 | 0.3 | 1 | 0 | 0 | 0 | 1 | 0 | 0 | 111.1966 | 3.8034 | 106.3649 | 8.6351 | 109.3504 | 5.6496 | 106.3253 | 8.6747 | 111.9943 | 3.0057 | 115 | 0 | 128.244 | 13.244 | 110.2038 | 4.7962 | 115 | 0
https://doi.org/10.1016/j.nxmate.2026.102846 | 144 | 0.613 | 48.4 | 40 | 6000 | 20 | 0.3 | 1 | 0 | 0 | 0 | 1 | 0 | 0 | 141.9363 | 2.0637 | 145.0014 | 1.0014 | 134.0146 | 9.9854 | 142.1845 | 1.8155 | 142.6301 | 1.3699 | 144 | 0 | 148.9166 | 4.9166 | 151.4103 | 7.4103 | 144 | 0
https://doi.org/10.1016/j.nxmate.2026.102846 | 164 | 0.613 | 48.4 | 40 | 8000 | 20 | 0.3 | 1 | 0 | 0 | 0 | 1 | 0 | 0 | 163.2002 | 0.79975 | 165.1734 | 1.1734 | 163.3665 | 0.63352 | 163.276 | 0.72403 | 164.7122 | 0.71225 | 164 | 0 | 169.4113 | 5.4113 | 174.6767 | 10.6767 | 164 | 0
https://doi.org/10.1016/j.nxmate.2026.102846 | 183 | 0.613 | 48.4 | 40 | 10000 | 20 | 0.3 | 1 | 0 | 0 | 0 | 1 | 0 | 0 | 171.0057 | 11.9943 | 184.8243 | 1.8243 | 184.3968 | 1.3968 | 185.0397 | 2.0397 | 185.9236 | 2.9236 | 183 | 0 | 187.9339 | 4.9339 | 204.3877 | 21.3877 | 183 | 0
https://doi.org/10.1016/j.nxmate.2026.102846 | 197 | 0.613 | 48.4 | 40 | 12000 | 20 | 0.3 | 1 | 0 | 0 | 0 | 1 | 0 | 0 | 193.594 | 3.406 | 205.0836 | 8.0836 | 202.0518 | 5.0518 | 196.6579 | 0.34209 | 197.1342 | 0.13423 | 197 | 0 | 202.4257 | 5.4257 | 234.449 | 37.449 | 197 | 0
https://doi.org/10.1016/j.nxmate.2026.102846 | 210 | 0.613 | 48.4 | 40 | 14200 | 20 | 0.3 | 1 | 0 | 0 | 0 | 1 | 0 | 0 | 201.6786 | 8.3214 | 218.7188 | 8.7187 | 210.1177 | 0.11775 | 207.8029 | 2.1971 | 209.5377 | 0.46228 | 219.0731 | 9.0731 | 227.4075 | 17.4075 | 232.3536 | 22.3536 | 204.5905 | 5.4095
https://doi.org/10.1016/j.nxmate.2026.102846 | 221 | 0.613 | 48.4 | 40 | 16500 | 20 | 0.3 | 1 | 0 | 0 | 0 | 1 | 0 | 0 | 217.3081 | 3.6919 | 226.7119 | 5.7119 | 216.4084 | 4.5916 | 211.6097 | 9.3903 | 213.5352 | 7.4648 | 221 | 0 | 227.4075 | 6.4075 | 225.0874 | 4.0874 | 228.9233 | 7.9233
https://doi.org/10.1016/j.nxmate.2026.102846 | 117 | 0.613 | 36 | 50 | 4000 | 20 | 0.3 | 1 | 0 | 0 | 0 | 1 | 0 | 0 | 117.5969 | 0.59691 | 121.22 | 4.22 | 120.8511 | 3.8511 | 131.716 | 14.716 | 130.8079 | 13.8079 | 119 | 2 | 117.5769 | 0.57688 | 107.5532 | 9.4468 | 117 | 0
https://doi.org/10.1016/j.nxmate.2026.102846 | 146 | 0.613 | 36 | 50 | 6000 | 20 | 0.3 | 1 | 0 | 0 | 0 | 1 | 0 | 0 | 146.7686 | 0.76859 | 145.3624 | 0.63757 | 148.0524 | 2.0524 | 152.5388 | 6.5388 | 151.8364 | 5.8364 | 146.1475 | 0.14745 | 149.1096 | 3.1096 | 151.6982 | 5.6982 | 146 | 0
https://doi.org/10.1016/j.nxmate.2026.102846 | 167 | 0.613 | 36 | 50 | 8000 | 20 | 0.3 | 1 | 0 | 0 | 0 | 1 | 0 | 0 | 170.5739 | 3.5739 | 164.0919 | 2.9081 | 148.949 | 18.051 | 162.5305 | 4.4695 | 162.6314 | 4.3686 | 160.2469 | 6.7531 | 149.1096 | 17.8904 | 172.3263 | 5.3263 | 164.3542 | 2.6458
https://doi.org/10.1016/j.nxmate.2026.102846 | 185 | 0.613 | 36 | 50 | 10000 | 20 | 0.3 | 1 | 0 | 0 | 0 | 1 | 0 | 0 | 178.4071 | 6.5929 | 179.4688 | 5.5312 | 184.444 | 0.55601 | 182.0886 | 2.9114 | 182.6111 | 2.3889 | 186.7105 | 1.7105 | 193.8242 | 8.8242 | 198.5961 | 13.5961 | 185 | 0
https://doi.org/10.1016/j.nxmate.2026.102846 | 200 | 0.613 | 36 | 50 | 12000 | 20 | 0.3 | 1 | 0 | 0 | 0 | 1 | 0 | 0 | 205.158 | 5.158 | 198.2594 | 1.7406 | 203.4201 | 3.4201 | 192.5649 | 7.4351 | 192.3191 | 7.6809 | 195.2235 | 4.7765 | 193.8242 | 6.1758 | 219.3115 | 19.3115 | 200 | 0
https://doi.org/10.1016/j.nxmate.2026.102846 | 213 | 0.613 | 36 | 50 | 14200 | 20 | 0.3 | 1 | 0 | 0 | 0 | 1 | 0 | 0 | 213.3579 | 0.35794 | 214.5066 | 1.5066 | 209.423 | 3.577 | 212.7989 | 0.20112 | 212.4776 | 0.5224 | 213 | 0 | 209.9787 | 3.0213 | 241.8426 | 28.8426 | 213 | 0
https://doi.org/10.1016/j.nxmate.2026.102846 | 224 | 0.613 | 36 | 50 | 16500 | 20 | 0.3 | 1 | 0 | 0 | 0 | 1 | 0 | 0 | 230.4036 | 6.4036 | 227.5741 | 3.5741 | 223.4774 | 0.5226 | 225.6559 | 1.6559 | 224.8758 | 0.87577 | 224 | 0 | 229.1975 | 5.1975 | 258.7319 | 34.7319 | 224 | 0
https://doi.org/10.1016/j.nxmate.2026.102846 | 119 | 0.613 | 8.9 | 60 | 4000 | 20 | 0.3 | 1 | 0 | 0 | 0 | 1 | 0 | 0 | 117.6371 | 1.3629 | 118.5611 | 0.43893 | 110.3342 | 8.6658 | 133.5865 | 14.5865 | 139.6196 | 20.6196 | 120.1302 | 1.1302 | 117.5769 | 1.4231 | 87.2747 | 31.7253 | 119 | 0
https://doi.org/10.1016/j.nxmate.2026.102846 | 148 | 0.613 | 8.9 | 60 | 6000 | 20 | 0.3 | 1 | 0 | 0 | 0 | 1 | 0 | 0 | 142.7205 | 5.2795 | 144.3481 | 3.6519 | 131.0869 | 16.9131 | 151.2202 | 3.2202 | 155.8586 | 7.8586 | 146.7802 | 1.2198 | 149.1096 | 1.1096 | 140.1095 | 7.8905 | 148 | 0
https://doi.org/10.1016/j.nxmate.2026.102846 | 169 | 0.613 | 8.9 | 60 | 8000 | 20 | 0.3 | 1 | 0 | 0 | 0 | 1 | 0 | 0 | 167.7342 | 1.2658 | 162.665 | 6.335 | 136.5364 | 32.4636 | 159.9334 | 9.0666 | 163.669 | 5.331 | 157.9382 | 11.0618 | 149.1096 | 19.8904 | 158.2593 | 10.7407 | 161.5685 | 7.4315
https://doi.org/10.1016/j.nxmate.2026.102846 | 188 | 0.613 | 8.9 | 60 | 10000 | 20 | 0.3 | 1 | 0 | 0 | 0 | 1 | 0 | 0 | 176.4025 | 11.5975 | 181.4713 | 6.5287 | 149.5241 | 38.4759 | 178.8229 | 9.1771 | 183.0025 | 4.9975 | 188 | 0 | 193.8242 | 5.8242 | 183.9845 | 4.0155 | 188 | 0
https://doi.org/10.1016/j.nxmate.2026.102846 | 202 | 0.613 | 8.9 | 60 | 12000 | 20 | 0.3 | 1 | 0 | 0 | 0 | 1 | 0 | 0 | 205.2606 | 3.2606 | 197.707 | 4.293 | 168.4769 | 33.5231 | 189.4772 | 12.5228 | 193.5359 | 8.4641 | 195 | 7 | 193.8242 | 8.1758 | 198.5354 | 3.4646 | 202 | 0
https://doi.org/10.1016/j.nxmate.2026.102846 | 215 | 0.613 | 8.9 | 60 | 14200 | 20 | 0.3 | 1 | 0 | 0 | 0 | 1 | 0 | 0 | 216.4601 | 1.4601 | 214.4824 | 0.51764 | 172.1289 | 42.8711 | 208.6256 | 6.3744 | 212.5782 | 2.4218 | 210 | 5 | 209.9787 | 5.0213 | 222.3207 | 7.3207 | 206.8639 | 8.1361
https://doi.org/10.1016/j.nxmate.2026.102846 | 227 | 0.613 | 8.9 | 60 | 16500 | 20 | 0.3 | 1 | 0 | 0 | 0 | 1 | 0 | 0 | 231.3593 | 4.3593 | 229.3419 | 2.3419 | 184.1901 | 42.8099 | 221.6874 | 5.3126 | 225.1884 | 1.8116 | 222.2292 | 4.7708 | 229.1975 | 2.1975 | 264.0004 | 37.0004 | 216.7365 | 10.2635
https://doi.org/10.1016/j.nxmate.2026.102846 | 124 | 0.613 | 1.4 | 30 | 4000 | 20 | 0.3 | 1 | 0 | 0 | 0 | 1 | 0 | 0 | 132.2996 | 8.2996 | 103.1624 | 20.8376 | 112.0887 | 11.9113 | 105.1691 | 18.8309 | 101.9483 | 22.0517 | 115 | 9 | 128.244 | 4.244 | 106.1261 | 17.8739 | 134.7266 | 10.7266
https://doi.org/10.1016/j.nxmate.2026.102846 | 154 | 0.613 | 1.4 | 30 | 6000 | 20 | 0.3 | 1 | 0 | 0 | 0 | 1 | 0 | 0 | 160.3813 | 6.3813 | 156.87 | 2.87 | 161.7299 | 7.7299 | 142.1932 | 11.8068 | 137.3513 | 16.6487 | 154 | 0 | 148.9166 | 5.0834 | 142.0618 | 11.9382 | 154 | 0
https://doi.org/10.1016/j.nxmate.2026.102846 | 175 | 0.613 | 1.4 | 30 | 8000 | 20 | 0.3 | 1 | 0 | 0 | 0 | 1 | 0 | 0 | 172.8679 | 2.1321 | 175.6421 | 0.64211 | 206.4192 | 31.4192 | 161.2922 | 13.7078 | 157.6331 | 17.3669 | 175 | 0 | 169.4113 | 5.5887 | 160.5492 | 14.4508 | 175 | 0
https://doi.org/10.1016/j.nxmate.2026.102846 | 193 | 0.613 | 1.4 | 30 | 10000 | 20 | 0.3 | 1 | 0 | 0 | 0 | 1 | 0 | 0 | 180.7604 | 12.2396 | 185.4955 | 7.5045 | 186.7655 | 6.2345 | 190.0366 | 2.9634 | 188.2331 | 4.7669 | 193 | 0 | 187.9339 | 5.0661 | 170.0139 | 22.9861 | 193 | 0
https://doi.org/10.1016/j.nxmate.2026.102846 | 208 | 0.613 | 1.4 | 30 | 12000 | 20 | 0.3 | 1 | 0 | 0 | 0 | 1 | 0 | 0 | 209.5457 | 1.5457 | 206.5018 | 1.4982 | 214.5654 | 6.5654 | 203.6809 | 4.3191 | 202.3202 | 5.6798 | 208 | 0 | 202.4257 | 5.5743 | 161.7182 | 46.2818 | 208 | 0
https://doi.org/10.1016/j.nxmate.2026.102846 | 221 | 0.613 | 1.4 | 30 | 14200 | 20 | 0.3 | 1 | 0 | 0 | 0 | 1 | 0 | 0 | 221.7537 | 0.75374 | 213.3443 | 7.6557 | 220.3376 | 0.66238 | 216.5894 | 4.4106 | 214.547 | 6.453 | 221 | 0 | 227.4075 | 6.4075 | 153.7991 | 67.2009 | 221 | 0
https://doi.org/10.1016/j.nxmate.2026.102846 | 234 | 0.613 | 1.4 | 30 | 16500 | 20 | 0.3 | 1 | 0 | 0 | 0 | 1 | 0 | 0 | 232.6566 | 1.3434 | 221.9918 | 12.0082 | 220.6166 | 13.3834 | 224.1692 | 9.8308 | 222.2828 | 11.7172 | 234 | 0 | 227.4075 | 6.5925 | 141.9538 | 92.0462 | 234 | 0
https://doi.org/10.1016/j.ijheatfluidflow.2026.110440 | 4 | 0.613 | 380 | 17 | 10000 | 30 | 2 | 1 | 0 | 0 | 0 | 1 | 0 | 0 | 19.7304 | 15.7304 | 18.2183 | 14.2183 | 30.7245 | 26.7245 | 20.0566 | 16.0566 | 19.4277 | 15.4277 | 15.8819 | 11.8819 | 27.454 | 23.454 | 41.9471 | 37.9471 | 15.8819 | 11.8819
https://doi.org/10.1016/j.ijheatfluidflow.2026.110440 | 60 | 0.613 | 380 | 17 | 15000 | 30 | 2 | 1 | 0 | 0 | 0 | 1 | 0 | 0 | 59.9143 | 0.085651 | 55.2622 | 4.7378 | 47.6253 | 12.3747 | 65.797 | 5.797 | 63.295 | 3.295 | 60 | 0 | 59.9781 | 0.021866 | 57.8921 | 2.1079 | 60 | 0
https://doi.org/10.1016/j.ijheatfluidflow.2026.110440 | 78 | 0.613 | 380 | 17 | 20000 | 30 | 2 | 1 | 0 | 0 | 0 | 1 | 0 | 0 | 87.6852 | 9.6852 | 91.0201 | 13.0201 | 80.5264 | 2.5264 | 90.6442 | 12.6442 | 91.391 | 13.391 | 90.0769 | 12.0769 | 90.0513 | 12.0513 | 86.8645 | 8.8645 | 90.0769 | 12.0769
https://doi.org/10.1016/j.ijheatfluidflow.2026.110440 | 94 | 0.613 | 380 | 17 | 25000 | 30 | 2 | 1 | 0 | 0 | 0 | 1 | 0 | 0 | 116.6811 | 22.6811 | 116.911 | 22.911 | 113.0146 | 19.0146 | 118.47 | 24.47 | 119.7875 | 25.7875 | 126 | 32 | 111.4992 | 17.4992 | 119.9539 | 25.9539 | 126 | 32
https://doi.org/10.1016/j.ijheatfluidflow.2026.110440 | 45 | 0.613 | 430 | 17 | 10000 | 30 | 2 | 1 | 0 | 0 | 0 | 1 | 0 | 0 | 39.2047 | 5.7953 | 39.88 | 5.12 | 38.7847 | 6.2153 | 39.0119 | 5.9881 | 38.8181 | 6.1819 | 45 | 0 | 27.454 | 17.546 | 42.7771 | 2.2229 | 45 | 0
https://doi.org/10.1016/j.ijheatfluidflow.2026.110440 | 64 | 0.613 | 430 | 17 | 15000 | 30 | 2 | 1 | 0 | 0 | 0 | 1 | 0 | 0 | 65.6383 | 1.6383 | 62.3354 | 1.6646 | 52.7591 | 11.2409 | 74.4639 | 10.4639 | 72.7917 | 8.7917 | 79.2551 | 15.2551 | 77.0619 | 13.0619 | 58.9048 | 5.0952 | 61.2818 | 2.7182
https://doi.org/10.1016/j.ijheatfluidflow.2026.110440 | 83 | 0.613 | 430 | 17 | 20000 | 30 | 2 | 1 | 0 | 0 | 0 | 1 | 0 | 0 | 85.5886 | 2.5886 | 82.4834 | 0.51656 | 85.8096 | 2.8096 | 87.4234 | 4.4234 | 87.435 | 4.435 | 83 | 0 | 93.361 | 10.361 | 88.3773 | 5.3773 | 83 | 0
https://doi.org/10.1016/j.ijheatfluidflow.2026.110440 | 100 | 0.613 | 430 | 17 | 25000 | 30 | 2 | 1 | 0 | 0 | 0 | 1 | 0 | 0 | 111.0632 | 11.0632 | 107.4301 | 7.4301 | 120.2019 | 20.2019 | 112.3645 | 12.3645 | 112.1679 | 12.1679 | 100 | 0 | 111.4992 | 11.4992 | 121.6577 | 21.6577 | 100 | 0
https://doi.org/10.1016/j.ijheatfluidflow.2026.110440 | 49 | 0.613 | 318 | 17 | 10000 | 30 | 2 | 1 | 0 | 0 | 0 | 1 | 0 | 0 | 43.1236 | 5.8764 | 43.8378 | 5.1622 | 34.9825 | 14.0175 | 39.8476 | 9.1524 | 42.7294 | 6.2706 | 49 | 0 | 27.454 | 21.546 | 41.968 | 7.032 | 49 | 0
https://doi.org/10.1016/j.ijheatfluidflow.2026.110440 | 70 | 0.613 | 318 | 17 | 15000 | 30 | 2 | 1 | 0 | 0 | 0 | 1 | 0 | 0 | 73.1917 | 3.1917 | 70.9896 | 0.9896 | 52.1596 | 17.8404 | 71.2355 | 1.2355 | 69.6511 | 0.34889 | 60 | 10 | 59.9781 | 10.0219 | 56.6601 | 13.3399 | 61.9673 | 8.0327
https://doi.org/10.1016/j.ijheatfluidflow.2026.110440 | 90 | 0.613 | 318 | 17 | 20000 | 30 | 2 | 1 | 0 | 0 | 0 | 1 | 0 | 0 | 87.6186 | 2.3814 | 89.6032 | 0.39682 | 82.9818 | 7.0182 | 92.9967 | 2.9967 | 93.0659 | 3.0659 | 90 | 0 | 90.0513 | 0.051253 | 84.9875 | 5.0125 | 90 | 0
https://doi.org/10.1016/j.ijheatfluidflow.2026.110440 | 110 | 0.613 | 318 | 17 | 25000 | 30 | 2 | 1 | 0 | 0 | 0 | 1 | 0 | 0 | 115.1237 | 5.1237 | 110.2896 | 0.28965 | 115.6019 | 5.6019 | 111.8936 | 1.8936 | 111.8943 | 1.8943 | 110 | 0 | 111.4992 | 1.4992 | 117.0761 | 7.0761 | 110 | 0
https://doi.org/10.1016/j.ijheatfluidflow.2026.110440 | 56 | 0.613 | 380 | 17 | 10000 | 30 | 2 | 1 | 0 | 0 | 0 | 1 | 0 | 0 | 19.7304 | 36.2696 | 18.2183 | 37.7817 | 30.7245 | 25.2755 | 20.0566 | 35.9434 | 19.4277 | 36.5723 | 15.8819 | 40.1181 | 27.454 | 28.546 | 41.9471 | 14.0529 | 15.8819 | 40.1181
https://doi.org/10.1016/j.ijheatfluidflow.2026.110440 | 80 | 0.613 | 380 | 17 | 15000 | 30 | 2 | 1 | 0 | 0 | 0 | 1 | 0 | 0 | 59.9143 | 20.0857 | 55.2622 | 24.7378 | 47.6253 | 32.3747 | 65.797 | 14.203 | 63.295 | 16.705 | 60 | 20 | 59.9781 | 20.0219 | 57.8921 | 22.1079 | 60 | 20
https://doi.org/10.1016/j.ijheatfluidflow.2026.110440 | 104 | 0.613 | 380 | 17 | 20000 | 30 | 2 | 1 | 0 | 0 | 0 | 1 | 0 | 0 | 87.6852 | 16.3148 | 91.0201 | 12.9799 | 80.5264 | 23.4736 | 90.6442 | 13.3558 | 91.391 | 12.609 | 90.0769 | 13.9231 | 90.0513 | 13.9487 | 86.8645 | 17.1355 | 90.0769 | 13.9231
https://doi.org/10.1016/j.ijheatfluidflow.2026.110440 | 126 | 0.613 | 380 | 17 | 25000 | 30 | 2 | 1 | 0 | 0 | 0 | 1 | 0 | 0 | 116.6811 | 9.3189 | 116.911 | 9.089 | 113.0146 | 12.9854 | 118.47 | 7.53 | 119.7875 | 6.2125 | 126 | 0 | 111.4992 | 14.5008 | 119.9539 | 6.0461 | 126 | 0
https://doi.org/10.1016/j.ijheatfluidflow.2026.110440 | 50 | 0.613 | 430 | 17 | 10000 | 30 | 3 | 1 | 0 | 0 | 0 | 1 | 0 | 0 | 68.6884 | 18.6884 | 67.7993 | 17.7993 | 77.2599 | 27.2599 | 59.4641 | 9.4641 | 56.2496 | 6.2496 | 68 | 18 | 59.3529 | 9.3529 | 61.8153 | 11.8153 | 68 | 18
https://doi.org/10.1016/j.ijheatfluidflow.2026.110440 | 72 | 0.613 | 430 | 17 | 15000 | 30 | 3 | 1 | 0 | 0 | 0 | 1 | 0 | 0 | 83.4262 | 11.4262 | 83.2709 | 11.2709 | 72.5223 | 0.52226 | 80.123 | 8.123 | 79.1308 | 7.1308 | 83.1487 | 11.1487 | 77.0619 | 5.0619 | 68.7062 | 3.2938 | 83.1487 | 11.1487
https://doi.org/10.1016/j.ijheatfluidflow.2026.110440 | 92 | 0.613 | 430 | 17 | 20000 | 30 | 3 | 1 | 0 | 0 | 0 | 1 | 0 | 0 | 100.9463 | 8.9463 | 100.0622 | 8.0622 | 99.6909 | 7.6909 | 92.8712 | 0.87115 | 92.9299 | 0.92989 | 92 | 0 | 100.1435 | 8.1435 | 98.0374 | 6.0374 | 92 | 0
https://doi.org/10.1016/j.ijheatfluidflow.2026.110440 | 111 | 0.613 | 430 | 17 | 25000 | 30 | 3 | 1 | 0 | 0 | 0 | 1 | 0 | 0 | 133.9092 | 22.9092 | 140.9656 | 29.9656 | 131.8011 | 20.8011 | 135.1253 | 24.1253 | 133.0074 | 22.0074 | 151 | 40 | 136.6454 | 25.6454 | 142.6402 | 31.6402 | 151 | 40
https://doi.org/10.1016/j.ijheatfluidflow.2026.110440 | 53 | 0.613 | 318 | 17 | 10000 | 30 | 3 | 1 | 0 | 0 | 0 | 1 | 0 | 0 | 60.468 | 7.468 | 57.3659 | 4.3659 | 69.4973 | 16.4973 | 54.4425 | 1.4425 | 53.558 | 0.55798 | 53 | 0 | 59.3529 | 6.3529 | 59.3798 | 6.3798 | 53 | 0
https://doi.org/10.1016/j.ijheatfluidflow.2026.110440 | 77 | 0.613 | 318 | 17 | 15000 | 30 | 3 | 1 | 0 | 0 | 0 | 1 | 0 | 0 | 80.4765 | 3.4765 | 77.9754 | 0.9754 | 71.4114 | 5.5886 | 73.0483 | 3.9517 | 71.9566 | 5.0434 | 72 | 5 | 59.9781 | 17.0219 | 66.4134 | 10.5866 | 83.1487 | 6.1487
https://doi.org/10.1016/j.ijheatfluidflow.2026.110440 | 99 | 0.613 | 318 | 17 | 20000 | 30 | 3 | 1 | 0 | 0 | 0 | 1 | 0 | 0 | 96.7429 | 2.2571 | 102.3753 | 3.3753 | 96.0212 | 2.9788 | 97.0481 | 1.9519 | 97.8546 | 1.1454 | 100.3683 | 1.3683 | 100.1435 | 1.1435 | 93.8595 | 5.1405 | 102.6128 | 3.6128
https://doi.org/10.1016/j.ijheatfluidflow.2026.110440 | 120 | 0.613 | 318 | 17 | 25000 | 30 | 3 | 1 | 0 | 0 | 0 | 1 | 0 | 0 | 125.2143 | 5.2143 | 121.8846 | 1.8846 | 126.2496 | 6.2496 | 119.5322 | 0.46778 | 118.4131 | 1.5869 | 120 | 0 | 113.8434 | 6.1566 | 136.5571 | 16.5571 | 120 | 0
https://doi.org/10.1016/j.ijheatfluidflow.2026.110440 | 58 | 0.613 | 380 | 17 | 10000 | 30 | 3 | 1 | 0 | 0 | 0 | 1 | 0 | 0 | 56.3069 | 1.6931 | 54.7865 | 3.2135 | 61.4048 | 3.4048 | 42.7076 | 15.2924 | 37.7397 | 20.2603 | 58 | 0 | 59.3529 | 1.3529 | 60.7068 | 2.7068 | 58 | 0
https://doi.org/10.1016/j.ijheatfluidflow.2026.110440 | 84 | 0.613 | 380 | 17 | 15000 | 30 | 3 | 1 | 0 | 0 | 0 | 1 | 0 | 0 | 76.005 | 7.995 | 76.6082 | 7.3918 | 65.501 | 18.499 | 70.7229 | 13.2771 | 69.6142 | 14.3858 | 62 | 22 | 59.9781 | 24.0219 | 67.7893 | 16.2107 | 83.1487 | 0.85132
https://doi.org/10.1016/j.ijheatfluidflow.2026.110440 | 109 | 0.613 | 380 | 17 | 20000 | 30 | 3 | 1 | 0 | 0 | 0 | 1 | 0 | 0 | 97.8939 | 11.1061 | 106.4204 | 2.5796 | 93.5629 | 15.4371 | 97.5828 | 11.4172 | 98.7249 | 10.2751 | 101.4205 | 7.5795 | 100.1435 | 8.8565 | 96.15 | 12.85 | 109 | 0
https://doi.org/10.1016/j.ijheatfluidflow.2026.110440 | 132 | 0.613 | 380 | 17 | 25000 | 30 | 3 | 1 | 0 | 0 | 0 | 1 | 0 | 0 | 128.5515 | 3.4485 | 134.3261 | 2.3261 | 123.926 | 8.074 | 132.965 | 0.965 | 133.3055 | 1.3055 | 132 | 0 | 136.6454 | 4.6454 | 139.892 | 7.892 | 132 | 0
https://doi.org/10.1016/j.ijheatfluidflow.2026.110440 | 68 | 0.613 | 430 | 17 | 10000 | 30 | 3 | 1 | 0 | 0 | 0 | 1 | 0 | 0 | 68.6884 | 0.68836 | 67.7993 | 0.2007 | 77.2599 | 9.2599 | 59.4641 | 8.5359 | 56.2496 | 11.7504 | 68 | 0 | 59.3529 | 8.6471 | 61.8153 | 6.1847 | 68 | 0
https://doi.org/10.1016/j.ijheatfluidflow.2026.110440 | 96 | 0.613 | 430 | 17 | 15000 | 30 | 3 | 1 | 0 | 0 | 0 | 1 | 0 | 0 | 83.4262 | 12.5738 | 83.2709 | 12.7291 | 72.5223 | 23.4777 | 80.123 | 15.877 | 79.1308 | 16.8692 | 83.1487 | 12.8513 | 77.0619 | 18.9381 | 68.7062 | 27.2938 | 83.1487 | 12.8513
https://doi.org/10.1016/j.ijheatfluidflow.2026.110440 | 125 | 0.613 | 430 | 17 | 20000 | 30 | 3 | 1 | 0 | 0 | 0 | 1 | 0 | 0 | 100.9463 | 24.0537 | 100.0622 | 24.9378 | 99.6909 | 25.3091 | 92.8712 | 32.1288 | 92.9299 | 32.0701 | 92 | 33 | 100.1435 | 24.8565 | 98.0374 | 26.9626 | 92 | 33
https://doi.org/10.1016/j.ijheatfluidflow.2026.110440 | 151 | 0.613 | 430 | 17 | 25000 | 30 | 3 | 1 | 0 | 0 | 0 | 1 | 0 | 0 | 133.9092 | 17.0908 | 140.9656 | 10.0344 | 131.8011 | 19.1989 | 135.1253 | 15.8747 | 133.0074 | 17.9926 | 151 | 0 | 136.6454 | 14.3546 | 142.6402 | 8.3598 | 151 | 0
https://doi.org/10.1016/j.ijheatfluidflow.2026.110440 | 58 | 0.613 | 318 | 17 | 15000 | 30 | 4 | 1 | 0 | 0 | 0 | 1 | 0 | 0 | 68.1089 | 10.1089 | 71.8182 | 13.8182 | 92.9064 | 34.9064 | 69.195 | 11.195 | 69.4007 | 11.4007 | 58 | 0 | 59.9781 | 1.9781 | 89.4855 | 31.4855 | 58 | 0
https://doi.org/10.1016/j.ijheatfluidflow.2026.110440 | 83 | 0.613 | 318 | 17 | 20000 | 30 | 4 | 1 | 0 | 0 | 0 | 1 | 0 | 0 | 94.8659 | 11.8659 | 96.5884 | 13.5884 | 98.585 | 15.585 | 97.3806 | 14.3806 | 98.0203 | 15.0203 | 98.1363 | 15.1363 | 96.0031 | 13.0031 | 103.0292 | 20.0292 | 98.1363 | 15.1363
https://doi.org/10.1016/j.ijheatfluidflow.2026.110440 | 108 | 0.613 | 318 | 17 | 25000 | 30 | 4 | 1 | 0 | 0 | 0 | 1 | 0 | 0 | 115.2312 | 7.2312 | 113.5652 | 5.5652 | 112.3808 | 4.3808 | 114.9119 | 6.9119 | 114.6209 | 6.6209 | 108 | 0 | 113.8434 | 5.8434 | 139.0438 | 31.0438 | 108 | 0
https://doi.org/10.1016/j.ijheatfluidflow.2026.110440 | 131 | 0.613 | 318 | 17 | 10000 | 30 | 4 | 1 | 0 | 0 | 0 | 1 | 0 | 0 | 123.8583 | 7.1417 | 125.1881 | 5.8119 | 98.7806 | 32.2194 | 131.2864 | 0.28639 | 132.7005 | 1.7005 | 131 | 0 | 142.6062 | 11.6062 | 114.7829 | 16.2171 | 131 | 0
https://doi.org/10.1016/j.ijheatfluidflow.2026.110440 | 62 | 0.613 | 380 | 17 | 15000 | 30 | 4 | 1 | 0 | 0 | 0 | 1 | 0 | 0 | 64.0519 | 2.0519 | 64.3503 | 2.3503 | 85.0385 | 23.0385 | 66.9158 | 4.9158 | 66.008 | 4.008 | 62 | 0 | 59.9781 | 2.0219 | 91.5941 | 29.5941 | 62 | 0
https://doi.org/10.1016/j.ijheatfluidflow.2026.110440 | 90 | 0.613 | 380 | 17 | 20000 | 30 | 4 | 1 | 0 | 0 | 0 | 1 | 0 | 0 | 93.4827 | 3.4827 | 91.7059 | 1.7059 | 95.4974 | 5.4974 | 92.681 | 2.681 | 93.0742 | 3.0742 | 93.9158 | 3.9158 | 96.0031 | 6.0031 | 104.0409 | 14.0409 | 90 | 0
https://doi.org/10.1016/j.ijheatfluidflow.2026.110440 | 117 | 0.613 | 380 | 17 | 25000 | 30 | 4 | 1 | 0 | 0 | 0 | 1 | 0 | 0 | 115.4606 | 1.5394 | 112.307 | 4.693 | 109.6631 | 7.3369 | 127.2665 | 10.2665 | 127.8372 | 10.8372 | 128 | 11 | 136.6454 | 19.6454 | 142.471 | 25.471 | 118.6541 | 1.6541
https://doi.org/10.1016/j.ijheatfluidflow.2026.110440 | 141 | 0.613 | 380 | 17 | 10000 | 30 | 4 | 1 | 0 | 0 | 0 | 1 | 0 | 0 | 123.1031 | 17.8969 | 128.6179 | 12.3821 | 87.1185 | 53.8815 | 132.746 | 8.254 | 135.9389 | 5.0611 | 141 | 0 | 142.6062 | 1.6062 | 117.1116 | 23.8884 | 141 | 0
https://doi.org/10.1016/j.ijheatfluidflow.2026.110440 | 68 | 0.613 | 430 | 17 | 15000 | 30 | 4 | 1 | 0 | 0 | 0 | 1 | 0 | 0 | 70.3647 | 2.3647 | 70.9436 | 2.9436 | 94.1225 | 26.1225 | 72.3464 | 4.3464 | 70.6926 | 2.6926 | 68 | 0 | 77.0619 | 9.0619 | 93.8818 | 25.8818 | 68 | 0
https://doi.org/10.1016/j.ijheatfluidflow.2026.110440 | 98 | 0.613 | 430 | 17 | 20000 | 30 | 4 | 1 | 0 | 0 | 0 | 1 | 0 | 0 | 98.2788 | 0.27876 | 95.6149 | 2.3851 | 101.7508 | 3.7508 | 93.7914 | 4.2086 | 93.9175 | 4.0825 | 95.2581 | 2.7419 | 96.0031 | 1.9969 | 105.3839 | 7.3839 | 98 | 0
https://doi.org/10.1016/j.ijheatfluidflow.2026.110440 | 128 | 0.613 | 430 | 17 | 25000 | 30 | 4 | 1 | 0 | 0 | 0 | 1 | 0 | 0 | 122.662 | 5.338 | 127.0937 | 0.90634 | 116.6391 | 11.3609 | 128.5766 | 0.57664 | 128.1187 | 0.11866 | 128 | 0 | 136.6454 | 8.6454 | 145.2958 | 17.2958 | 128 | 0
https://doi.org/10.1016/j.ijheatfluidflow.2026.110440 | 157 | 0.613 | 430 | 17 | 10000 | 30 | 4 | 1 | 0 | 0 | 0 | 1 | 0 | 0 | 142.9792 | 14.0208 | 150.0461 | 6.9539 | 109.5068 | 47.4932 | 144.4623 | 12.5377 | 141.7546 | 15.2454 | 157 | 0 | 142.6062 | 14.3938 | 118.885 | 38.115 | 157 | 0
https://doi.org/10.1016/j.ijheatfluidflow.2026.110440 | 80 | 0.613 | 318 | 17 | 15000 | 30 | 4 | 1 | 0 | 0 | 0 | 1 | 0 | 0 | 68.1089 | 11.8911 | 71.8182 | 8.1818 | 92.9064 | 12.9064 | 69.195 | 10.805 | 69.4007 | 10.5993 | 58 | 22 | 59.9781 | 20.0219 | 89.4855 | 9.4855 | 58 | 22
https://doi.org/10.1016/j.ijheatfluidflow.2026.110440 | 116 | 0.613 | 318 | 17 | 20000 | 30 | 4 | 1 | 0 | 0 | 0 | 1 | 0 | 0 | 94.8659 | 21.1341 | 96.5884 | 19.4116 | 98.585 | 17.415 | 97.3806 | 18.6194 | 98.0203 | 17.9797 | 98.1363 | 17.8637 | 96.0031 | 19.9969 | 103.0292 | 12.9708 | 98.1363 | 17.8637
https://doi.org/10.1016/j.ijheatfluidflow.2026.110440 | 151 | 0.613 | 318 | 17 | 25000 | 30 | 4 | 1 | 0 | 0 | 0 | 1 | 0 | 0 | 115.2312 | 35.7688 | 113.5652 | 37.4348 | 112.3808 | 38.6192 | 114.9119 | 36.0881 | 114.6209 | 36.3791 | 108 | 43 | 113.8434 | 37.1566 | 139.0438 | 11.9562 | 108 | 43
https://doi.org/10.1016/j.ijheatfluidflow.2026.110440 | 183 | 0.613 | 318 | 17 | 15000 | 30 | 5 | 1 | 0 | 0 | 0 | 1 | 0 | 0 | 191.9255 | 8.9255 | 197.6832 | 14.6832 | 165.4753 | 17.5247 | 193.1953 | 10.1953 | 190.0401 | 7.0401 | 208.7046 | 25.7046 | 207.1245 | 24.1245 | 173.7924 | 9.2076 | 208.7046 | 25.7046
https://doi.org/10.1016/j.ijheatfluidflow.2026.110440 | 112 | 0.613 | 380 | 17 | 20000 | 30 | 5 | 1 | 0 | 0 | 0 | 1 | 0 | 0 | 128.1384 | 16.1384 | 122.685 | 10.685 | 144.3963 | 32.3963 | 128.3082 | 16.3082 | 127.4037 | 15.4037 | 122 | 10 | 127.8604 | 15.8604 | 159.0543 | 47.0543 | 127.2194 | 15.2194
https://doi.org/10.1016/j.ijheatfluidflow.2026.110440 | 139 | 0.613 | 380 | 17 | 25000 | 30 | 5 | 1 | 0 | 0 | 0 | 1 | 0 | 0 | 146.3281 | 7.3281 | 140.1165 | 1.1165 | 156.3871 | 17.3871 | 143.0938 | 4.0938 | 143.0622 | 4.0622 | 139 | 0 | 153.4481 | 14.4481 | 171.5262 | 32.5262 | 139 | 0
https://doi.org/10.1016/j.ijheatfluidflow.2026.110440 | 163 | 0.613 | 380 | 17 | 10000 | 30 | 5 | 1 | 0 | 0 | 0 | 1 | 0 | 0 | 175.8172 | 12.8172 | 166.4267 | 3.4267 | 151.3141 | 11.6859 | 163.9311 | 0.93113 | 164.0739 | 1.0739 | 163 | 0 | 172.7124 | 9.7124 | 211.0089 | 48.0089 | 163 | 0
https://doi.org/10.1016/j.ijheatfluidflow.2026.110440 | 84 | 0.613 | 380 | 17 | 15000 | 30 | 5 | 1 | 0 | 0 | 0 | 1 | 0 | 0 | 159.8151 | 75.8151 | 148.4117 | 64.4117 | 153.6844 | 69.6844 | 161.1101 | 77.1101 | 154.7177 | 70.7177 | 183 | 99 | 172.7124 | 88.7124 | 176.8983 | 92.8983 | 208.7046 | 124.7046
https://doi.org/10.1016/j.ijheatfluidflow.2026.110440 | 122 | 0.613 | 430 | 17 | 20000 | 30 | 5 | 1 | 0 | 0 | 0 | 1 | 0 | 0 | 127.6311 | 5.6311 | 123.2331 | 1.2331 | 153.034 | 31.034 | 128.2072 | 6.2072 | 126.9498 | 4.9498 | 122 | 0 | 127.8604 | 5.8604 | 161.6953 | 39.6953 | 122 | 0
https://doi.org/10.1016/j.ijheatfluidflow.2026.110440 | 152 | 0.613 | 430 | 17 | 25000 | 30 | 5 | 1 | 0 | 0 | 0 | 1 | 0 | 0 | 148.0799 | 3.9201 | 151.9592 | 0.040848 | 165.7372 | 13.7372 | 147.1805 | 4.8195 | 147.1628 | 4.8372 | 152 | 0 | 153.4481 | 1.4481 | 172.9424 | 20.9424 | 152 | 0
https://doi.org/10.1016/j.ijheatfluidflow.2026.110440 | 183 | 0.613 | 430 | 17 | 10000 | 30 | 5 | 1 | 0 | 0 | 0 | 1 | 0 | 0 | 188.6058 | 5.6058 | 186.4538 | 3.4538 | 183.7585 | 0.7585 | 174.3459 | 8.6541 | 172.4398 | 10.5602 | 183 | 0 | 172.7124 | 10.2876 | 214.7229 | 31.7229 | 183 | 0
https://doi.org/10.1016/j.ijheatfluidflow.2026.110440 | 92 | 0.613 | 430 | 17 | 15000 | 30 | 5 | 1 | 0 | 0 | 0 | 1 | 0 | 0 | 161.1271 | 69.1271 | 147.6289 | 55.6289 | 166.7233 | 74.7233 | 164.9392 | 72.9392 | 158.8082 | 66.8082 | 183 | 91 | 172.7124 | 80.7124 | 179.4431 | 87.4431 | 208.7046 | 116.7046
https://doi.org/10.1016/j.ijheatfluidflow.2026.110440 | 134 | 0.613 | 318 | 17 | 20000 | 30 | 5 | 1 | 0 | 0 | 0 | 1 | 0 | 0 | 142.0264 | 8.0264 | 140.3813 | 6.3813 | 155.4792 | 21.4792 | 143.012 | 9.012 | 142.2334 | 8.2334 | 134 | 0 | 127.8604 | 6.1396 | 155.8389 | 21.8389 | 134 | 0
https://doi.org/10.1016/j.ijheatfluidflow.2026.110440 | 171 | 0.613 | 318 | 17 | 25000 | 30 | 5 | 1 | 0 | 0 | 0 | 1 | 0 | 0 | 159.6621 | 11.3379 | 164.2018 | 6.7982 | 168.384 | 2.616 | 160.5746 | 10.4254 | 158.5257 | 12.4743 | 171 | 0 | 153.4481 | 17.5519 | 170.5371 | 0.46288 | 171 | 0
https://doi.org/10.1016/j.ijheatfluidflow.2026.110440 | 204 | 0.613 | 318 | 17 | 10000 | 30 | 5 | 1 | 0 | 0 | 0 | 1 | 0 | 0 | 197.2183 | 6.7817 | 202.8494 | 1.1506 | 169.0669 | 34.9331 | 187.2236 | 16.7764 | 185.9971 | 18.0029 | 204 | 0 | 207.1245 | 3.1245 | 206.5673 | 2.5673 | 204 | 0
https://doi.org/10.1016/j.ijheatfluidflow.2026.110440 | 238 | 0.613 | 318 | 17 | 15000 | 30 | 5 | 1 | 0 | 0 | 0 | 1 | 0 | 0 | 191.9255 | 46.0745 | 197.6832 | 40.3168 | 165.4753 | 72.5247 | 193.1953 | 44.8047 | 190.0401 | 47.9599 | 208.7046 | 29.2954 | 207.1245 | 30.8755 | 173.7924 | 64.2076 | 208.7046 | 29.2954
https://doi.org/10.1016/j.ijheatfluidflow.2026.110440 | 105.2859 | 0.633 | 33 | 45 | 323.8689 | 40 | 0 | 0 | 0 | 0 | 0 | 0 | 0 | 0 | 109 | 3.7141 | 110.1373 | 4.8513 | 109.821 | 4.5351 | 109.2153 | 3.9293 | 110.3958 | 5.1099 | 105.2859 | 0 | 104.664 | 0.62193 | 84.7446 | 20.5413 | 105.2859 | 0
https://doi.org/10.1016/j.ijheatfluidflow.2026.110440 | 119.2851 | 0.633 | 33 | 45 | 643.1306 | 40 | 0 | 0 | 0 | 0 | 0 | 0 | 0 | 0 | 113.5707 | 5.7144 | 115.4478 | 3.8373 | 111.0491 | 8.236 | 112.9374 | 6.3477 | 114.4624 | 4.8228 | 119.2851 | 0 | 104.664 | 14.6211 | 93.5358 | 25.7493 | 119.2851 | 0
https://doi.org/10.1016/j.ijheatfluidflow.2026.110440 | 127.9139 | 0.633 | 33 | 45 | 959.7721 | 40 | 0 | 0 | 0 | 0 | 0 | 0 | 0 | 0 | 123.9043 | 4.0095 | 124.7976 | 3.1163 | 114.0669 | 13.8469 | 121.7616 | 6.1523 | 122.1487 | 5.7652 | 127.9139 | 0 | 112.7684 | 15.1455 | 103.1164 | 24.7974 | 127.9139 | 0
https://doi.org/10.1016/j.ijheatfluidflow.2026.110440 | 141.6624 | 0.633 | 33 | 45 | 1275.1091 | 40 | 0 | 0 | 0 | 0 | 0 | 0 | 0 | 0 | 133.5573 | 8.105 | 136.1717 | 5.4907 | 132.6772 | 8.9852 | 133.7991 | 7.8633 | 134.4043 | 7.2581 | 138.1664 | 3.496 | 135.5609 | 6.1015 | 113.5863 | 28.0761 | 141.6624 | 0
https://doi.org/10.1016/j.ijheatfluidflow.2026.110440 | 162.6014 | 0.633 | 33 | 45 | 1591.4316 | 40 | 0 | 0 | 0 | 0 | 0 | 0 | 0 | 0 | 143.3806 | 19.2208 | 149.0635 | 13.5378 | 148.3031 | 14.2982 | 144.2832 | 18.3182 | 142.4343 | 20.167 | 144.1614 | 18.4399 | 142.6777 | 19.9236 | 124.5036 | 38.0978 | 159.1292 | 3.4722
https://doi.org/10.1016/j.ijheatfluidflow.2026.110440 | 178.6059 | 0.633 | 33 | 45 | 1905.7934 | 40 | 0 | 0 | 0 | 0 | 0 | 0 | 0 | 0 | 163.6958 | 14.9101 | 165.2872 | 13.3186 | 160.9906 | 17.6153 | 167.3598 | 11.2461 | 167.7524 | 10.8535 | 169.0599 | 9.546 | 166.7058 | 11.9001 | 136.1253 | 42.4805 | 178.6059 | 0
https://doi.org/10.1016/j.ijheatfluidflow.2026.110440 | 190.4759 | 0.633 | 33 | 45 | 2221.1377 | 40 | 0 | 0 | 0 | 0 | 0 | 0 | 0 | 0 | 171.1929 | 19.283 | 173.5268 | 16.9491 | 166.0997 | 24.3762 | 170.0449 | 20.431 | 170.5821 | 19.8938 | 172.0129 | 18.4629 | 166.7058 | 23.7701 | 148.8648 | 41.6111 | 190.4759 | 0
https://doi.org/10.1016/j.ijheatfluidflow.2026.110440 | 207.3041 | 0.633 | 33 | 45 | 2535.8296 | 40 | 0 | 1 | 0 | 0 | 0 | 0 | 0 | 0 | 161.4031 | 45.9009 | 176.5183 | 30.7857 | 164.8005 | 42.5036 | 173.4451 | 33.8589 | 173.4404 | 33.8636 | 175.5631 | 31.7409 | 180.0222 | 27.2818 | 143.1873 | 64.1168 | 167.2866 | 40.0174
https://doi.org/10.1016/j.ijheatfluidflow.2026.110440 | 212.7581 | 0.633 | 33 | 45 | 2849.8693 | 40 | 0 | 1 | 0 | 0 | 0 | 0 | 0 | 0 | 174.4572 | 38.3009 | 183.7007 | 29.0574 | 165.1098 | 47.6483 | 177.1131 | 35.645 | 177.8722 | 34.8858 | 179.8099 | 32.9482 | 180.0222 | 32.7358 | 154.7708 | 57.9872 | 192.8241 | 19.934
https://doi.org/10.1016/j.ijheatfluidflow.2026.110440 | 224.4059 | 0.633 | 33 | 45 | 3163.2573 | 40 | 0 | 1 | 0 | 0 | 0 | 0 | 0 | 0 | 194.6731 | 29.7328 | 195.7781 | 28.6278 | 175.7576 | 48.6483 | 180.3679 | 44.038 | 179.3306 | 45.0754 | 182.2545 | 42.1514 | 180.0222 | 44.3837 | 167.6905 | 56.7155 | 224.4059 | 0
https://doi.org/10.1016/j.ijheatfluidflow.2026.110440 | 108.1179 | 0.65 | 33 | 45 | 323.8689 | 40 | 0.2 | 1 | 0 | 0 | 0 | 0 | 0 | 0 | 109.4819 | 1.364 | 106.4786 | 1.6393 | 108.2343 | 0.11639 | 108.8121 | 0.69416 | 109.0194 | 0.90143 | 108.1179 | 0 | 116.2771 | 8.1591 | 114.2558 | 6.1379 | 108.1179 | 0
https://doi.org/10.1016/j.ijheatfluidflow.2026.110440 | 114.7217 | 0.65 | 33 | 45 | 643.1306 | 40 | 0.2 | 0 | 0 | 0 | 0 | 0 | 0 | 0 | 113.0762 | 1.6455 | 114.056 | 0.66578 | 109.4769 | 5.2448 | 111.1328 | 3.5889 | 110.5839 | 4.1378 | 114.7217 | 0 | 116.2771 | 1.5553 | 126.1626 | 11.4409 | 114.7217 | 0
https://doi.org/10.1016/j.ijheatfluidflow.2026.110440 | 128.7386 | 0.65 | 33 | 45 | 959.7721 | 40 | 0.2 | 0 | 0 | 0 | 0 | 0 | 0 | 0 | 123.3457 | 5.3929 | 124.4659 | 4.2727 | 117.8195 | 10.9191 | 126.1875 | 2.5511 | 126.1944 | 2.5442 | 126.5193 | 2.2193 | 127.532 | 1.2065 | 138.4052 | 9.6666 | 126.5193 | 2.2193
https://doi.org/10.1016/j.ijheatfluidflow.2026.110440 | 140.8959 | 0.65 | 33 | 45 | 1275.1091 | 40 | 0.2 | 0 | 0 | 0 | 0 | 0 | 0 | 0 | 133.3936 | 7.5023 | 132.9805 | 7.9154 | 130.4994 | 10.3965 | 131.9126 | 8.9833 | 132.3125 | 8.5835 | 132.6088 | 8.2872 | 135.5609 | 5.335 | 151.7685 | 10.8726 | 132.6088 | 8.2872
https://doi.org/10.1016/j.ijheatfluidflow.2026.110440 | 161.2192 | 0.65 | 33 | 45 | 1591.4316 | 40 | 0.2 | 0 | 0 | 0 | 0 | 0 | 0 | 0 | 149.9531 | 11.2662 | 150.6668 | 10.5524 | 147.5531 | 13.6661 | 146.4668 | 14.7524 | 145.5825 | 15.6367 | 144.1604 | 17.0588 | 142.6777 | 18.5415 | 166.389 | 5.1698 | 161.2192 | 0
https://doi.org/10.1016/j.ijheatfluidflow.2026.110440 | 176.6428 | 0.65 | 33 | 45 | 1905.7934 | 40 | 0.2 | 0 | 0 | 0 | 0 | 0 | 0 | 0 | 170.7962 | 5.8466 | 170.288 | 6.3548 | 170.2028 | 6.44 | 169.8684 | 6.7745 | 171.0175 | 5.6253 | 170.6421 | 6.0007 | 166.7058 | 9.9371 | 183.0984 | 6.4556 | 176.6428 | 0
https://doi.org/10.1016/j.ijheatfluidflow.2026.110440 | 196.61 | 0.65 | 33 | 45 | 2221.1377 | 40 | 0.2 | 0 | 0 | 0 | 0 | 0 | 0 | 0 | 181.3036 | 15.3063 | 184.5112 | 12.0987 | 182.7438 | 13.8662 | 175.2767 | 21.3333 | 177.3267 | 19.2833 | 173.3094 | 23.3005 | 166.7058 | 29.9042 | 200.8761 | 4.2662 | 194.3397 | 2.2703
https://doi.org/10.1016/j.ijheatfluidflow.2026.110440 | 213.7573 | 0.65 | 33 | 45 | 2535.8296 | 40 | 0.2 | 0 | 0 | 0 | 0 | 0 | 0 | 0 | 203.8024 | 9.955 | 205.5607 | 8.1966 | 201.8525 | 11.9049 | 204.7187 | 9.0387 | 205.4384 | 8.3189 | 211.1846 | 2.5727 | 216.8153 | 3.058 | 219.8069 | 6.0496 | 213.7573 | 0
https://doi.org/10.1016/j.ijheatfluidflow.2026.110440 | 228.2965 | 0.65 | 33 | 45 | 2849.8693 | 40 | 0.2 | 1 | 0 | 0 | 0 | 0 | 0 | 0 | 190.6207 | 37.6758 | 193.0757 | 35.2208 | 191.0366 | 37.2598 | 210.425 | 17.8715 | 213.2689 | 15.0275 | 214.7416 | 13.5549 | 216.8153 | 11.4811 | 225.8094 | 2.4871 | 228.2965 | 0
https://doi.org/10.1016/j.ijheatfluidflow.2026.110440 | 240.4444 | 0.65 | 33 | 45 | 3163.2573 | 40 | 0.2 | 1 | 0 | 0 | 0 | 0 | 0 | 0 | 213.1256 | 27.3188 | 226.4437 | 14.0007 | 224.1003 | 16.3441 | 218.2667 | 22.1778 | 217.7263 | 22.7182 | 221.4778 | 18.9666 | 216.8153 | 23.6291 | 247.0138 | 6.5694 | 240.4444 | 0
https://doi.org/10.1016/j.ijheatfluidflow.2026.110440 | 108.9136 | 0.65 | 33 | 45 | 323.8689 | 40 | 0.4 | 1 | 0 | 0 | 0 | 0 | 0 | 0 | 106.8195 | 2.094 | 103.2433 | 5.6702 | 108.8402 | 0.073368 | 102.7194 | 6.1942 | 102.2528 | 6.6608 | 101.2971 | 7.6165 | 94.4565 | 14.4571 | 108.437 | 0.47658 | 113.3674 | 4.4538
https://doi.org/10.1016/j.ijheatfluidflow.2026.110440 | 115.4702 | 0.65 | 33 | 45 | 643.1306 | 40 | 0.4 | 1 | 0 | 0 | 0 | 0 | 0 | 0 | 112.2304 | 3.2398 | 109.7489 | 5.7213 | 113.7212 | 1.749 | 114.1931 | 1.2772 | 113.9414 | 1.5288 | 119 | 3.5298 | 119 | 3.5298 | 117.7503 | 2.2801 | 128.8629 | 13.3926
https://doi.org/10.1016/j.ijheatfluidflow.2026.110440 | 129.5818 | 0.65 | 33 | 45 | 959.7721 | 40 | 0.4 | 0 | 0 | 0 | 0 | 0 | 0 | 0 | 121.1405 | 8.4413 | 115.8261 | 13.7557 | 117.2055 | 12.3763 | 121.7597 | 7.8221 | 121.2911 | 8.2907 | 127.532 | 2.0498 | 127.532 | 2.0498 | 130.486 | 0.90416 | 129.5818 | 0
https://doi.org/10.1016/j.ijheatfluidflow.2026.110440 | 141.8142 | 0.65 | 33 | 45 | 1275.1091 | 40 | 0.4 | 0 | 0 | 0 | 0 | 0 | 0 | 0 | 132.1161 | 9.698 | 126.4215 | 15.3927 | 129.0381 | 12.7761 | 129.0017 | 12.8125 | 127.8603 | 13.9539 | 129.8799 | 11.9343 | 126.092 | 15.7222 | 143.4146 | 1.6004 | 126.092 | 15.7222
https://doi.org/10.1016/j.ijheatfluidflow.2026.110440 | 162.2781 | 0.65 | 33 | 45 | 1591.4316 | 40 | 0.4 | 0 | 0 | 0 | 0 | 0 | 0 | 0 | 149.5107 | 12.7673 | 147.9604 | 14.3176 | 146.3435 | 15.9346 | 145.0049 | 17.2732 | 144.3177 | 17.9604 | 143.5042 | 18.7738 | 142.6777 | 19.6003 | 157.623 | 4.6551 | 142.1324 | 20.1456
https://doi.org/10.1016/j.ijheatfluidflow.2026.110440 | 186.3926 | 0.65 | 33 | 45 | 1905.7934 | 40 | 0.4 | 0 | 0 | 0 | 0 | 0 | 0 | 0 | 170.6381 | 15.7545 | 172.336 | 14.0566 | 169.3368 | 17.0558 | 170.9882 | 15.4044 | 171.9797 | 14.4129 | 172.5093 | 13.8832 | 166.7058 | 19.6868 | 172.9275 | 13.4651 | 186.3926 | 0
https://doi.org/10.1016/j.ijheatfluidflow.2026.110440 | 207.2857 | 0.65 | 33 | 45 | 2221.1377 | 40 | 0.4 | 0 | 0 | 0 | 0 | 0 | 0 | 0 | 184.6451 | 22.6406 | 190.993 | 16.2928 | 182.5187 | 24.767 | 177.9046 | 29.3811 | 179.7383 | 27.5474 | 175.8369 | 31.4488 | 166.7058 | 40.58 | 189.3632 | 17.9226 | 207.2857 | 0
https://doi.org/10.1016/j.ijheatfluidflow.2026.110440 | 225.1451 | 0.65 | 33 | 45 | 2535.8296 | 40 | 0.4 | 0 | 0 | 0 | 0 | 0 | 0 | 0 | 211.0518 | 14.0932 | 219.8905 | 5.2546 | 207.1229 | 18.0222 | 210.0188 | 15.1263 | 209.7229 | 15.4222 | 215.0253 | 10.1198 | 216.8153 | 8.3297 | 206.5207 | 18.6244 | 225.1451 | 0
https://doi.org/10.1016/j.ijheatfluidflow.2026.110440 | 251.4467 | 0.65 | 33 | 45 | 2849.8693 | 40 | 0.4 | 0 | 0 | 0 | 0 | 0 | 0 | 0 | 234.3778 | 17.0688 | 246.8732 | 4.5734 | 234.06 | 17.3867 | 219.8042 | 31.6425 | 219.8016 | 31.645 | 221.4778 | 29.9689 | 216.8153 | 34.6313 | 227.4517 | 23.995 | 251.4467 | 0
https://doi.org/10.1016/j.ijheatfluidflow.2026.110440 | 274.097 | 0.65 | 33 | 45 | 3163.2573 | 40 | 0.4 | 1 | 0 | 0 | 0 | 0 | 0 | 0 | 214.1019 | 59.9951 | 228.7953 | 45.3017 | 231.6454 | 42.4517 | 221.9986 | 52.0984 | 219.2381 | 54.8589 | 223.2169 | 50.8801 | 216.8153 | 57.2817 | 234.8113 | 39.2857 | 166.9971 | 107.0999
https://doi.org/10.1016/j.ijheatfluidflow.2026.110440 | 103.6558 | 0.65 | 33 | 45 | 323.8689 | 40 | 0.6 | 1 | 0 | 0 | 0 | 0 | 0 | 0 | 97.954 | 5.7018 | 97.9853 | 5.6705 | 97.2265 | 6.4293 | 100.466 | 3.1898 | 101.2069 | 2.4488 | 101.2971 | 2.3587 | 94.4565 | 9.1993 | 103.707 | 0.051281 | 120.6447 | 16.9889
https://doi.org/10.1016/j.ijheatfluidflow.2026.110440 | 119 | 0.65 | 33 | 45 | 643.1306 | 40 | 0.6 | 1 | 0 | 0 | 0 | 0 | 0 | 0 | 108.7849 | 10.2151 | 111.7648 | 7.2352 | 106.3998 | 12.6002 | 116.6149 | 2.3851 | 116.7368 | 2.2632 | 119 | 0 | 119 | 0 | 113.1891 | 5.8109 | 119 | 0
https://doi.org/10.1016/j.ijheatfluidflow.2026.110440 | 123.9881 | 0.65 | 33 | 45 | 959.7721 | 40 | 0.6 | 1 | 0 | 0 | 0 | 0 | 0 | 0 | 118.3567 | 5.6313 | 120.2151 | 3.773 | 117.1189 | 6.8692 | 126.3185 | 2.3304 | 125.6916 | 1.7035 | 123.9881 | 0 | 132.0963 | 8.1082 | 123.4412 | 0.54687 | 123.9881 | 0
https://doi.org/10.1016/j.ijheatfluidflow.2026.110440 | 143.2548 | 0.65 | 33 | 45 | 1275.1091 | 40 | 0.6 | 0 | 0 | 0 | 0 | 0 | 0 | 0 | 123.6917 | 19.5631 | 117.6075 | 25.6473 | 124.3456 | 18.9092 | 120.5711 | 22.6837 | 119.7294 | 23.5254 | 111.1571 | 32.0977 | 110.6173 | 32.6375 | 136.0582 | 7.1966 | 107.5817 | 35.6731
https://doi.org/10.1016/j.ijheatfluidflow.2026.110440 | 163.5734 | 0.65 | 33 | 45 | 1591.4316 | 40 | 0.6 | 0 | 0 | 0 | 0 | 0 | 0 | 0 | 142.1565 | 21.4168 | 142.1295 | 21.4438 | 141.3265 | 22.2468 | 143.8931 | 19.6803 | 142.4604 | 21.1129 | 142.9063 | 20.667 | 142.6777 | 20.8956 | 149.4639 | 14.1094 | 142.7517 | 20.8217
https://doi.org/10.1016/j.ijheatfluidflow.2026.110440 | 187.7857 | 0.65 | 33 | 45 | 1905.7934 | 40 | 0.6 | 0 | 0 | 0 | 0 | 0 | 0 | 0 | 163.261 | 24.5247 | 166.422 | 21.3637 | 166.0826 | 21.7032 | 171.2167 | 16.5691 | 172.1041 | 15.6816 | 172.7714 | 15.0143 | 166.7058 | 21.08 | 165.2238 | 22.5619 | 187.7857 | 0
https://doi.org/10.1016/j.ijheatfluidflow.2026.110440 | 208.7178 | 0.65 | 33 | 45 | 2221.1377 | 40 | 0.6 | 0 | 0 | 0 | 0 | 0 | 0 | 0 | 176.7813 | 31.9365 | 183.2801 | 25.4377 | 179.3574 | 29.3604 | 178.0588 | 30.659 | 179.4692 | 29.2486 | 177.2781 | 31.4397 | 166.7058 | 42.012 | 182.5551 | 26.1627 | 208.7178 | 0
https://doi.org/10.1016/j.ijheatfluidflow.2026.110440 | 237.6905 | 0.65 | 33 | 45 | 2535.8296 | 40 | 0.6 | 0 | 0 | 0 | 0 | 0 | 0 | 0 | 202.6093 | 35.0812 | 212.8273 | 24.8632 | 202.4674 | 35.2231 | 208.1023 | 29.5882 | 207.4494 | 30.241 | 211.4168 | 26.2737 | 216.8153 | 20.8752 | 201.9714 | 35.7191 | 237.6905 | 0
https://doi.org/10.1016/j.ijheatfluidflow.2026.110440 | 265.6894 | 0.65 | 33 | 45 | 2849.8693 | 40 | 0.6 | 0 | 0 | 0 | 0 | 0 | 0 | 0 | 226.9314 | 38.7579 | 234.4891 | 31.2003 | 227.8416 | 37.8478 | 217.6172 | 48.0722 | 216.3448 | 49.3446 | 215.5216 | 50.1678 | 216.8153 | 48.874 | 223.7757 | 41.9136 | 227.6203 | 38.0691
https://doi.org/10.1016/j.ijheatfluidflow.2026.110440 | 292.6088 | 0.65 | 33 | 45 | 3163.2573 | 40 | 0.6 | 0 | 0 | 0 | 0 | 0 | 0 | 0 | 254.7385 | 37.8703 | 247.041 | 45.5678 | 262.8163 | 29.7926 | 225.0253 | 67.5835 | 221.2887 | 71.3201 | 221.5334 | 71.0754 | 216.8153 | 75.7935 | 247.8539 | 44.7549 | 225.657 | 66.9518
https://doi.org/10.1016/j.ijheatfluidflow.2026.110440 | 101.2971 | 0.65 | 33 | 45 | 323.8689 | 40 | 0.8 | 1 | 0 | 0 | 0 | 0 | 0 | 0 | 97.32 | 3.9772 | 96.664 | 4.6331 | 97.0675 | 4.2296 | 99.7958 | 1.5013 | 100.1069 | 1.1902 | 101.2971 | 0 | 94.4565 | 6.8407 | 100.9401 | 0.35704 | 101.2971 | 0
https://doi.org/10.1016/j.ijheatfluidflow.2026.110440 | 119 | 0.65 | 33 | 45 | 643.1306 | 40 | 0.8 | 1 | 0 | 0 | 0 | 0 | 0 | 0 | 108.1621 | 10.8379 | 111.3024 | 7.6976 | 106.973 | 12.027 | 116.2269 | 2.7731 | 116.5924 | 2.4076 | 119 | 0 | 119 | 0 | 110.1715 | 8.8285 | 119 | 0
https://doi.org/10.1016/j.ijheatfluidflow.2026.110440 | 130 | 0.65 | 33 | 45 | 959.7721 | 40 | 0.8 | 1 | 0 | 0 | 0 | 0 | 0 | 0 | 117.7479 | 12.2521 | 119.8515 | 10.1485 | 117.7492 | 12.2508 | 128.7723 | 1.2277 | 127.399 | 2.601 | 130 | 0 | 132.0963 | 2.0963 | 120.1527 | 9.8473 | 130 | 0
https://doi.org/10.1016/j.ijheatfluidflow.2026.110440 | 139.924 | 0.65 | 33 | 45 | 1275.1091 | 40 | 0.8 | 1 | 0 | 0 | 0 | 0 | 0 | 0 | 124.6458 | 15.2781 | 128.5771 | 11.3469 | 131.5436 | 8.3804 | 133.2943 | 6.6296 | 131.9538 | 7.9702 | 138.1664 | 1.7576 | 132.0963 | 7.8277 | 131.0295 | 8.8945 | 139.924 | 0
https://doi.org/10.1016/j.ijheatfluidflow.2026.110440 | 168.2074 | 0.65 | 33 | 45 | 1591.4316 | 40 | 0.8 | 0 | 0 | 0 | 0 | 0 | 0 | 0 | 139.6271 | 28.5803 | 139.1797 | 29.0277 | 140.8163 | 27.3911 | 143.2826 | 24.9248 | 142.2648 | 25.9426 | 141.7623 | 26.4451 | 142.6777 | 25.5297 | 145.5466 | 22.6608 | 126.8334 | 41.374
https://doi.org/10.1016/j.ijheatfluidflow.2026.110440 | 192.8606 | 0.65 | 33 | 45 | 1905.7934 | 40 | 0.8 | 0 | 0 | 0 | 0 | 0 | 0 | 0 | 160.7237 | 32.1369 | 163.3445 | 29.5161 | 166.1852 | 26.6754 | 168.917 | 23.9436 | 169.1669 | 23.6937 | 168.2324 | 24.6282 | 166.7058 | 26.1549 | 161.4916 | 31.369 | 167.9132 | 24.9474
https://doi.org/10.1016/j.ijheatfluidflow.2026.110440 | 225.2737 | 0.65 | 33 | 45 | 2221.1377 | 40 | 0.8 | 0 | 0 | 0 | 0 | 0 | 0 | 0 | 174.4584 | 50.8153 | 179.5446 | 45.7292 | 179.1902 | 46.0836 | 175.7629 | 49.5108 | 177.1561 | 48.1177 | 171.8956 | 53.3781 | 166.7058 | 58.568 | 180.6473 | 44.6265 | 156.6342 | 68.6395
https://doi.org/10.1016/j.ijheatfluidflow.2026.110440 | 256.7855 | 0.65 | 33 | 45 | 2535.8296 | 40 | 0.8 | 0 | 0 | 0 | 0 | 0 | 0 | 0 | 212.55 | 44.2355 | 215.8395 | 40.9459 | 214.0409 | 42.7446 | 225.2031 | 31.5823 | 223.9635 | 32.822 | 228.7319 | 28.0535 | 235.4318 | 21.3537 | 201.8202 | 54.9653 | 256.7855 | 0
https://doi.org/10.1016/j.ijheatfluidflow.2026.110440 | 287.2339 | 0.65 | 33 | 45 | 2849.8693 | 40 | 0.8 | 0 | 0 | 0 | 0 | 0 | 0 | 0 | 245.6205 | 41.6135 | 253.9986 | 33.2354 | 252.4128 | 34.8212 | 246.988 | 40.2459 | 247.0102 | 40.2237 | 244.5944 | 42.6396 | 269.4996 | 17.7344 | 224.521 | 62.713 | 287.2339 | 0
https://doi.org/10.1016/j.ijheatfluidflow.2026.110440 | 316.4939 | 0.65 | 33 | 45 | 3163.2573 | 40 | 0.8 | 0 | 0 | 0 | 0 | 0 | 0 | 0 | 285.4246 | 31.0693 | 296.8781 | 19.6158 | 281.6656 | 34.8283 | 261.4071 | 55.0869 | 258.2231 | 58.2708 | 262.8526 | 53.6413 | 269.4996 | 46.9944 | 249.3815 | 67.1125 | 316.4939 | 0
https://doi.org/10.1016/j.ijheatfluidflow.2026.110440 | 100 | 0.65 | 33 | 45 | 323.8689 | 40 | 1 | 0 | 0 | 0 | 0 | 0 | 0 | 0 | 92.1068 | 7.8932 | 93.2895 | 6.7105 | 94.4126 | 5.5874 | 96.1537 | 3.8463 | 95.9468 | 4.0532 | 100 | 0 | 96.5642 | 3.4358 | 95.746 | 4.254 | 100 | 0
https://doi.org/10.1016/j.ijheatfluidflow.2026.110440 | 119 | 0.65 | 33 | 45 | 643.1306 | 40 | 1 | 1 | 0 | 0 | 0 | 0 | 0 | 0 | 112.3428 | 6.6572 | 113.2508 | 5.7492 | 107.7156 | 11.2844 | 114.6337 | 4.3663 | 115.4935 | 3.5065 | 119 | 0 | 119 | 0 | 110.6938 | 8.3062 | 119 | 0
https://doi.org/10.1016/j.ijheatfluidflow.2026.110440 | 135 | 0.65 | 33 | 45 | 959.7721 | 40 | 1 | 1 | 0 | 0 | 0 | 0 | 0 | 0 | 125.7771 | 9.2229 | 122.6312 | 12.3688 | 116.9289 | 18.0711 | 127.933 | 7.067 | 127.0383 | 7.9617 | 135 | 0 | 132.0963 | 2.9037 | 120.9433 | 14.0567 | 135 | 0
https://doi.org/10.1016/j.ijheatfluidflow.2026.110440 | 152.4816 | 0.65 | 33 | 45 | 1275.1091 | 40 | 1 | 1 | 0 | 0 | 0 | 0 | 0 | 0 | 133.5008 | 18.9808 | 129.6041 | 22.8775 | 130.628 | 21.8537 | 133.7216 | 18.76 | 133.0702 | 19.4114 | 136.662 | 15.8197 | 132.0963 | 20.3853 | 132.5032 | 19.9784 | 159.4296 | 6.948
https://doi.org/10.1016/j.ijheatfluidflow.2026.110440 | 188.3452 | 0.65 | 33 | 45 | 1591.4316 | 40 | 1 | 1 | 0 | 0 | 0 | 0 | 0 | 0 | 149.2898 | 39.0554 | 154.0285 | 34.3167 | 150.7135 | 37.6316 | 151.7197 | 36.6255 | 150.2791 | 38.066 | 151.2818 | 37.0634 | 142.6777 | 45.6674 | 145.9989 | 42.3463 | 188.3452 | 0
https://doi.org/10.1016/j.ijheatfluidflow.2026.110440 | 215.2167 | 0.65 | 33 | 45 | 1905.7934 | 40 | 1 | 0 | 0 | 0 | 0 | 0 | 0 | 0 | 169.7181 | 45.4986 | 161.2089 | 54.0078 | 166.5973 | 48.6193 | 170.7225 | 44.4942 | 170.9179 | 44.2988 | 167.4833 | 47.7334 | 166.7058 | 48.5109 | 164.5092 | 50.7075 | 152.2746 | 62.9421
https://doi.org/10.1016/j.ijheatfluidflow.2026.110440 | 251.859 | 0.65 | 33 | 45 | 2221.1377 | 40 | 1 | 0 | 0 | 0 | 0 | 0 | 0 | 0 | 184.2166 | 67.6424 | 182.2108 | 69.6481 | 181.1262 | 70.7328 | 177.5076 | 74.3513 | 178.15 | 73.709 | 171.6916 | 80.1673 | 166.7058 | 85.1532 | 184.4925 | 67.3665 | 169.8405 | 82.0185
https://doi.org/10.1016/j.ijheatfluidflow.2026.110440 | 287.4946 | 0.65 | 33 | 45 | 2535.8296 | 40 | 1 | 0 | 0 | 0 | 0 | 0 | 0 | 0 | 226.0403 | 61.4544 | 221.4268 | 66.0678 | 219.6109 | 67.8837 | 230.0428 | 57.4518 | 228.0098 | 59.4848 | 232.3619 | 55.1327 | 235.4318 | 52.0628 | 206.6535 | 80.8411 | 185.0167 | 102.4779
https://doi.org/10.1016/j.ijheatfluidflow.2026.110440 | 321.9161 | 0.65 | 33 | 45 | 2849.8693 | 40 | 1 | 0 | 0 | 0 | 0 | 0 | 0 | 0 | 261.5659 | 60.3502 | 274.391 | 47.5252 | 266.4543 | 55.4618 | 256.3976 | 65.5186 | 258.8687 | 63.0475 | 258.3509 | 63.5652 | 269.4996 | 52.4166 | 231.2327 | 90.6835 | 321.9161 | 0
https://doi.org/10.1016/j.ijheatfluidflow.2026.110440 | 352.5415 | 0.65 | 33 | 45 | 3163.2573 | 40 | 1 | 0 | 0 | 0 | 0 | 0 | 0 | 0 | 309.3137 | 43.2277 | 331.1028 | 21.4386 | 300.8056 | 51.7359 | 272.234 | 80.3075 | 270.3444 | 82.197 | 284.338 | 68.2035 | 269.4996 | 83.0419 | 258.3506 | 94.1909 | 352.5415 | 0
https://doi.org/10.1016/j.ijheatfluidflow.2026.110440 | 151.7212 | 0.635 | 33 | 45 | 323.8689 | 50 | 0 | 0 | 0 | 0 | 0 | 0 | 0 | 0 | 131.6666 | 20.0547 | 126.1288 | 25.5925 | 127.7444 | 23.9769 | 131.8954 | 19.8258 | 130.6361 | 21.0851 | 148.4401 | 3.2811 | 123.0615 | 28.6597 | 104.5113 | 47.2099 | 153.1412 | 1.42
https://doi.org/10.1016/j.ijheatfluidflow.2026.110440 | 163.6885 | 0.635 | 33 | 45 | 643.1306 | 50 | 0 | 0 | 0 | 0 | 0 | 0 | 0 | 0 | 138.6041 | 25.0845 | 141.6087 | 22.0798 | 132.6501 | 31.0384 | 150.0181 | 13.6705 | 148.4071 | 15.2814 | 151.4017 | 12.2869 | 141.7137 | 21.9748 | 114.6912 | 48.9973 | 163.6885 | 0
https://doi.org/10.1016/j.ijheatfluidflow.2026.110440 | 166.8545 | 0.635 | 33 | 45 | 959.7721 | 50 | 0 | 1 | 0 | 0 | 0 | 0 | 0 | 0 | 148.3266 | 18.5278 | 146.5599 | 20.2946 | 139.5256 | 27.3289 | 154.2814 | 12.5731 | 153.4534 | 13.401 | 166.8545 | 0 | 149.5911 | 17.2634 | 119.9885 | 46.866 | 166.8545 | 0
https://doi.org/10.1016/j.ijheatfluidflow.2026.110440 | 170.7632 | 0.635 | 33 | 45 | 1275.1091 | 50 | 0 | 1 | 0 | 0 | 0 | 0 | 0 | 0 | 155.451 | 15.3122 | 151.9921 | 18.7711 | 150.2107 | 20.5525 | 152.8861 | 17.877 | 153.7773 | 16.9859 | 154.5228 | 16.2403 | 151.7387 | 19.0245 | 130.8532 | 39.91 | 173.0828 | 2.3196
https://doi.org/10.1016/j.ijheatfluidflow.2026.110440 | 179.5628 | 0.635 | 33 | 45 | 1591.4316 | 50 | 0 | 1 | 0 | 0 | 0 | 0 | 0 | 0 | 164.1981 | 15.3646 | 158.398 | 21.1648 | 161.4512 | 18.1116 | 158.2327 | 21.3301 | 158.3148 | 21.2479 | 164.6567 | 14.906 | 163.3258 | 16.237 | 142.6905 | 36.8723 | 179.5628 | 0
https://doi.org/10.1016/j.ijheatfluidflow.2026.110440 | 188.0312 | 0.635 | 33 | 45 | 1905.7934 | 50 | 0 | 1 | 0 | 0 | 0 | 0 | 0 | 0 | 180.269 | 7.7622 | 171.7451 | 16.2862 | 168.0184 | 20.0128 | 166.6773 | 21.3539 | 169.2168 | 18.8145 | 170.6642 | 17.3671 | 182.8178 | 5.2135 | 155.205 | 32.8262 | 176.3058 | 11.7255
https://doi.org/10.1016/j.ijheatfluidflow.2026.110440 | 192.3619 | 0.635 | 33 | 45 | 2221.1377 | 50 | 0 | 0 | 0 | 0 | 0 | 0 | 0 | 0 | 176.1054 | 16.2565 | 176.2666 | 16.0953 | 176.5522 | 15.8097 | 173.6932 | 18.6687 | 174.1773 | 18.1846 | 173.3151 | 19.0468 | 182.8178 | 9.5442 | 180.6371 | 11.7248 | 173.8977 | 18.4642
https://doi.org/10.1016/j.ijheatfluidflow.2026.110440 | 197.9854 | 0.635 | 33 | 45 | 2535.8296 | 50 | 0 | 0 | 0 | 0 | 0 | 0 | 0 | 0 | 177.3322 | 20.6532 | 178.578 | 19.4075 | 182.7333 | 15.2521 | 181.1878 | 16.7976 | 180.7298 | 17.2556 | 180.5287 | 17.4567 | 180.0222 | 17.9632 | 197.3634 | 0.62198 | 181.5628 | 16.4226
https://doi.org/10.1016/j.ijheatfluidflow.2026.110440 | 200.8391 | 0.635 | 33 | 45 | 2849.8693 | 50 | 0 | 0 | 0 | 0 | 0 | 0 | 0 | 0 | 180.1485 | 20.6906 | 182.4042 | 18.4349 | 182.1289 | 18.7102 | 183.5592 | 17.2799 | 183.5521 | 17.2869 | 182.523 | 18.3161 | 180.0222 | 20.8168 | 217.437 | 16.598 | 184.7361 | 16.103
https://doi.org/10.1016/j.ijheatfluidflow.2026.110440 | 205.7281 | 0.635 | 33 | 45 | 3163.2573 | 50 | 0 | 0 | 0 | 0 | 0 | 0 | 0 | 0 | 192.8564 | 12.8717 | 190.6023 | 15.1258 | 186.773 | 18.9551 | 186.4338 | 19.2944 | 185.5709 | 20.1572 | 184.1942 | 21.5339 | 180.0222 | 25.7059 | 239.8579 | 34.1298 | 205.7281 | 0
https://doi.org/10.1016/j.ijheatfluidflow.2026.110440 | 148.4401 | 0.65 | 33 | 45 | 323.8689 | 50 | 0.2 | 0 | 0 | 0 | 0 | 0 | 0 | 0 | 133.5772 | 14.8629 | 128.1335 | 20.3066 | 121.8591 | 26.581 | 129.4956 | 18.9445 | 128.3058 | 20.1343 | 148.4401 | 0 | 123.0615 | 25.3786 | 131.2625 | 17.1776 | 148.4401 | 0
https://doi.org/10.1016/j.ijheatfluidflow.2026.110440 | 148.5835 | 0.65 | 33 | 45 | 643.1306 | 50 | 0.2 | 0 | 0 | 0 | 0 | 0 | 0 | 0 | 140.1517 | 8.4319 | 139.8241 | 8.7594 | 129.8383 | 18.7452 | 140.4913 | 8.0922 | 139.8244 | 8.7591 | 148.5835 | 0 | 125.4335 | 23.15 | 143.9024 | 4.6811 | 148.5835 | 0
https://doi.org/10.1016/j.ijheatfluidflow.2026.110440 | 149.8726 | 0.65 | 33 | 45 | 959.7721 | 50 | 0.2 | 0 | 0 | 0 | 0 | 0 | 0 | 0 | 142.9887 | 6.8839 | 149.312 | 0.56054 | 143.3294 | 6.5432 | 147.0164 | 2.8562 | 146.6625 | 3.2101 | 146.9318 | 2.9408 | 143.2408 | 6.6318 | 157.6315 | 7.7589 | 153.5839 | 3.7114
https://doi.org/10.1016/j.ijheatfluidflow.2026.110440 | 158.1757 | 0.65 | 33 | 45 | 1275.1091 | 50 | 0.2 | 1 | 0 | 0 | 0 | 0 | 0 | 0 | 147.6499 | 10.5258 | 150.0435 | 8.1322 | 149.898 | 8.2778 | 153.9135 | 4.2622 | 154.2896 | 3.8861 | 156.7487 | 1.427 | 151.7387 | 6.437 | 168.0119 | 9.8362 | 158.1757 | 0
https://doi.org/10.1016/j.ijheatfluidflow.2026.110440 | 165.7412 | 0.65 | 33 | 45 | 1591.4316 | 50 | 0.2 | 1 | 0 | 0 | 0 | 0 | 0 | 0 | 161.0468 | 4.6944 | 160.8196 | 4.9216 | 163.3486 | 2.3926 | 165.0983 | 0.64289 | 164.8983 | 0.8429 | 168.1716 | 2.4304 | 163.3258 | 2.4154 | 183.291 | 17.5498 | 165.7412 | 0
https://doi.org/10.1016/j.ijheatfluidflow.2026.110440 | 177.9628 | 0.65 | 33 | 45 | 1905.7934 | 50 | 0.2 | 1 | 0 | 0 | 0 | 0 | 0 | 0 | 178.6096 | 0.64685 | 174.0854 | 3.8774 | 181.4802 | 3.5175 | 174.9774 | 2.9854 | 175.5842 | 2.3785 | 179.7389 | 1.7762 | 182.8178 | 4.855 | 199.7723 | 21.8095 | 163.1855 | 14.7773
https://doi.org/10.1016/j.ijheatfluidflow.2026.110440 | 186.1827 | 0.65 | 33 | 45 | 2221.1377 | 50 | 0.2 | 1 | 0 | 0 | 0 | 0 | 0 | 0 | 190.4841 | 4.3014 | 184.5292 | 1.6535 | 191.7659 | 5.5832 | 182.8837 | 3.299 | 185.1265 | 1.0562 | 186.6223 | 0.43961 | 182.8178 | 3.365 | 217.786 | 31.6033 | 162.6756 | 23.5071
https://doi.org/10.1016/j.ijheatfluidflow.2026.110440 | 200.5387 | 0.65 | 33 | 45 | 2535.8296 | 50 | 0.2 | 0 | 0 | 0 | 0 | 0 | 0 | 0 | 202.6074 | 2.0687 | 204.2516 | 3.7129 | 204.9858 | 4.4472 | 209.0214 | 8.4828 | 208.5181 | 7.9794 | 213.4646 | 12.9259 | 216.8153 | 16.2767 | 249.4006 | 48.8619 | 202.9622 | 2.4235
https://doi.org/10.1016/j.ijheatfluidflow.2026.110440 | 225.3974 | 0.65 | 33 | 45 | 2849.8693 | 50 | 0.2 | 0 | 0 | 0 | 0 | 0 | 0 | 0 | 215.8491 | 9.5483 | 217.4648 | 7.9326 | 215.6743 | 9.7231 | 219.5705 | 5.827 | 221.1441 | 4.2533 | 221.0358 | 4.3616 | 216.8153 | 8.5821 | 275.8966 | 50.4992 | 219.1025 | 6.2949
https://doi.org/10.1016/j.ijheatfluidflow.2026.110440 | 237.3327 | 0.65 | 33 | 45 | 3163.2573 | 50 | 0.2 | 0 | 0 | 0 | 0 | 0 | 0 | 0 | 242.2951 | 4.9624 | 238.7088 | 1.3761 | 253.3014 | 15.9687 | 226.5713 | 10.7615 | 225.029 | 12.3037 | 229.397 | 7.9358 | 216.8153 | 20.5174 | 307.9042 | 70.5715 | 229.3826 | 7.9501
https://doi.org/10.1016/j.ijheatfluidflow.2026.110440 | 146.127 | 0.65 | 33 | 45 | 323.8689 | 50 | 0.4 | 0 | 0 | 0 | 0 | 0 | 0 | 0 | 133.9208 | 12.2062 | 137.7859 | 8.341 | 129.4333 | 16.6937 | 136.617 | 9.51 | 136.1926 | 9.9344 | 137.2629 | 8.8641 | 141.8657 | 4.2613 | 121.1866 | 24.9404 | 165.0459 | 18.9189
https://doi.org/10.1016/j.ijheatfluidflow.2026.110440 | 160.271 | 0.65 | 33 | 45 | 643.1306 | 50 | 0.4 | 0 | 0 | 0 | 0 | 0 | 0 | 0 | 143.4654 | 16.8056 | 150.5454 | 9.7257 | 139.361 | 20.91 | 152.244 | 8.027 | 151.4035 | 8.8676 | 155.1338 | 5.1373 | 152.8899 | 7.3811 | 132.8939 | 27.3771 | 160.271 | 0
https://doi.org/10.1016/j.ijheatfluidflow.2026.110440 | 171.2753 | 0.65 | 33 | 45 | 959.7721 | 50 | 0.4 | 0 | 0 | 0 | 0 | 0 | 0 | 0 | 149.934 | 21.3413 | 158.3568 | 12.9185 | 154.2277 | 17.0476 | 151.335 | 19.9403 | 150.8669 | 20.4084 | 152.3343 | 18.941 | 143.2408 | 28.0345 | 145.6127 | 25.6626 | 169.9315 | 1.3438
https://doi.org/10.1016/j.ijheatfluidflow.2026.110440 | 180.1273 | 0.65 | 33 | 45 | 1275.1091 | 50 | 0.4 | 0 | 0 | 0 | 0 | 0 | 0 | 0 | 158.8926 | 21.2347 | 166.6045 | 13.5229 | 165.6248 | 14.5026 | 159.9363 | 20.191 | 159.1424 | 20.9849 | 158.9671 | 21.1603 | 164.286 | 15.8413 | 159.4797 | 20.6476 | 180.1273 | 0
https://doi.org/10.1016/j.ijheatfluidflow.2026.110440 | 193.7347 | 0.65 | 33 | 45 | 1591.4316 | 50 | 0.4 | 1 | 0 | 0 | 0 | 0 | 0 | 0 | 175.0196 | 18.7151 | 172.9511 | 20.7836 | 175.8742 | 17.8605 | 165.1093 | 28.6254 | 165.2441 | 28.4906 | 169.0522 | 24.6825 | 163.3258 | 30.4089 | 167.7975 | 25.9371 | 193.7347 | 0
https://doi.org/10.1016/j.ijheatfluidflow.2026.110440 | 212.9026 | 0.65 | 33 | 45 | 1905.7934 | 50 | 0.4 | 1 | 0 | 0 | 0 | 0 | 0 | 0 | 194.2448 | 18.6578 | 190.0908 | 22.8118 | 193.408 | 19.4946 | 176.7479 | 36.1547 | 176.4792 | 36.4234 | 182.3355 | 30.5671 | 182.8178 | 30.0848 | 184.4647 | 28.4379 | 212.9026 | 0
https://doi.org/10.1016/j.ijheatfluidflow.2026.110440 | 233.4989 | 0.65 | 33 | 45 | 2221.1377 | 50 | 0.4 | 1 | 0 | 0 | 0 | 0 | 0 | 0 | 211.1636 | 22.3353 | 206.146 | 27.3529 | 206.9317 | 26.5672 | 186.6051 | 46.8938 | 187.924 | 45.5749 | 188.0145 | 45.4844 | 182.8178 | 50.6811 | 202.2284 | 31.2705 | 230.8843 | 2.6146
https://doi.org/10.1016/j.ijheatfluidflow.2026.110440 | 250.3356 | 0.65 | 33 | 45 | 2535.8296 | 50 | 0.4 | 1 | 0 | 0 | 0 | 0 | 0 | 0 | 235.6952 | 14.6405 | 227.7422 | 22.5934 | 228.8659 | 21.4697 | 219.9822 | 30.3535 | 219.0406 | 31.295 | 218.3167 | 32.0189 | 216.8153 | 33.5203 | 224.0662 | 26.2694 | 250.3356 | 0
https://doi.org/10.1016/j.ijheatfluidflow.2026.110440 | 270.6983 | 0.65 | 33 | 45 | 2849.8693 | 50 | 0.4 | 0 | 0 | 0 | 0 | 0 | 0 | 0 | 240.3395 | 30.3588 | 240.7545 | 29.9438 | 238.1862 | 32.512 | 223.0013 | 47.697 | 223.6574 | 47.0409 | 223.5905 | 47.1078 | 216.8153 | 53.883 | 262.4846 | 8.2137 | 237.528 | 33.1703
https://doi.org/10.1016/j.ijheatfluidflow.2026.110440 | 326.0824 | 0.65 | 33 | 45 | 3163.2573 | 50 | 0.4 | 0 | 0 | 0 | 0 | 0 | 0 | 0 | 270.4749 | 55.6075 | 279.6194 | 46.463 | 283.0142 | 43.0682 | 234.1809 | 91.9015 | 230.4277 | 95.6547 | 234.0172 | 92.0652 | 216.8153 | 109.2671 | 292.0847 | 33.9976 | 282.6208 | 43.4616
https://doi.org/10.1016/j.ijheatfluidflow.2026.110440 | 117.8542 | 0.65 | 33 | 45 | 323.8689 | 50 | 0.6 | 0 | 0 | 0 | 0 | 0 | 0 | 0 | 113.4079 | 4.4463 | 110.3881 | 7.4661 | 109.5809 | 8.2733 | 111.9329 | 5.9213 | 112.177 | 5.6772 | 110.965 | 6.8892 | 108.4177 | 9.4365 | 115.3566 | 2.4976 | 110.965 | 6.8892
https://doi.org/10.1016/j.ijheatfluidflow.2026.110440 | 130.3511 | 0.65 | 33 | 45 | 643.1306 | 50 | 0.6 | 0 | 0 | 0 | 0 | 0 | 0 | 0 | 125.3685 | 4.9825 | 126.193 | 4.1581 | 123.0345 | 7.3166 | 127.176 | 3.1751 | 126.3551 | 3.996 | 130.3511 | 0 | 126.3693 | 3.9818 | 126.2932 | 4.0578 | 130.3511 | 0
https://doi.org/10.1016/j.ijheatfluidflow.2026.110440 | 152.7354 | 0.65 | 33 | 45 | 959.7721 | 50 | 0.6 | 0 | 0 | 0 | 0 | 0 | 0 | 0 | 134.2298 | 18.5056 | 139.601 | 13.1344 | 138.145 | 14.5904 | 149.0672 | 3.6682 | 148.6646 | 4.0708 | 152.7354 | 0 | 154.5682 | 1.8328 | 138.6213 | 14.1141 | 152.7354 | 0
https://doi.org/10.1016/j.ijheatfluidflow.2026.110440 | 158.7922 | 0.65 | 33 | 45 | 1275.1091 | 50 | 0.6 | 0 | 0 | 0 | 0 | 0 | 0 | 0 | 141.9434 | 16.8488 | 147.4804 | 11.3117 | 149.98 | 8.8121 | 153.5038 | 5.2883 | 151.1568 | 7.6353 | 152.7354 | 6.0568 | 154.5682 | 4.2239 | 152.5714 | 6.2208 | 153.6387 | 5.1534
https://doi.org/10.1016/j.ijheatfluidflow.2026.110440 | 175.6075 | 0.65 | 33 | 45 | 1591.4316 | 50 | 0.6 | 0 | 0 | 0 | 0 | 0 | 0 | 0 | 158.9747 | 16.6328 | 158.8195 | 16.788 | 166.287 | 9.3204 | 160.3271 | 15.2804 | 159.003 | 16.6044 | 159.9789 | 15.6286 | 163.3258 | 12.2817 | 168.4553 | 7.1522 | 158.1618 | 17.4457
https://doi.org/10.1016/j.ijheatfluidflow.2026.110440 | 192.5923 | 0.65 | 33 | 45 | 1905.7934 | 50 | 0.6 | 1 | 0 | 0 | 0 | 0 | 0 | 0 | 178.2391 | 14.3531 | 176.6143 | 15.9779 | 179.1742 | 13.418 | 177.1939 | 15.3984 | 176.0814 | 16.5109 | 180.894 | 11.6983 | 182.8178 | 9.7745 | 175.3687 | 17.2236 | 192.5923 | 0
https://doi.org/10.1016/j.ijheatfluidflow.2026.110440 | 211.1465 | 0.65 | 33 | 45 | 2221.1377 | 50 | 0.6 | 1 | 0 | 0 | 0 | 0 | 0 | 0 | 193.8973 | 17.2492 | 192.9988 | 18.1477 | 197.8719 | 13.2746 | 187.4693 | 23.6772 | 187.5593 | 23.5872 | 188.0041 | 23.1424 | 182.8178 | 28.3287 | 196.343 | 14.8034 | 211.1465 | 0
https://doi.org/10.1016/j.ijheatfluidflow.2026.110440 | 232.6278 | 0.65 | 33 | 45 | 2535.8296 | 50 | 0.6 | 1 | 0 | 0 | 0 | 0 | 0 | 0 | 217.0106 | 15.6172 | 213.0122 | 19.6156 | 220.0281 | 12.5997 | 219.0806 | 13.5472 | 217.3179 | 15.3099 | 216.117 | 16.5108 | 216.8153 | 15.8125 | 219.9444 | 12.6834 | 232.6278 | 0
https://doi.org/10.1016/j.ijheatfluidflow.2026.110440 | 258.6371 | 0.65 | 33 | 45 | 2849.8693 | 50 | 0.6 | 1 | 0 | 0 | 0 | 0 | 0 | 0 | 232.0139 | 26.6232 | 231.1983 | 27.4388 | 230.8447 | 27.7924 | 224.9462 | 33.6909 | 222.9188 | 35.7183 | 221.0815 | 37.5555 | 216.8153 | 41.8217 | 244.2961 | 14.341 | 258.6371 | 0
https://doi.org/10.1016/j.ijheatfluidflow.2026.110440 | 283.3158 | 0.65 | 33 | 45 | 3163.2573 | 50 | 0.6 | 0 | 0 | 0 | 0 | 0 | 0 | 0 | 245.5287 | 37.7871 | 230.0769 | 53.239 | 265.7351 | 17.5807 | 229.6017 | 53.7142 | 224.8405 | 58.4754 | 221.6868 | 61.629 | 216.8153 | 66.5005 | 290.0758 | 6.76 | 210.2663 | 73.0496
https://doi.org/10.1016/j.ijheatfluidflow.2026.110440 | 132.9334 | 0.65 | 33 | 45 | 323.8689 | 50 | 0.8 | 0 | 0 | 0 | 0 | 0 | 0 | 0 | 111.7409 | 21.1925 | 109.4822 | 23.4512 | 109.423 | 23.5104 | 109.0093 | 23.9241 | 109.5587 | 23.3747 | 106.5161 | 26.4173 | 108.4177 | 24.5157 | 115.2808 | 17.6526 | 102.2408 | 30.6926
https://doi.org/10.1016/j.ijheatfluidflow.2026.110440 | 135.6237 | 0.65 | 33 | 45 | 643.1306 | 50 | 0.8 | 0 | 0 | 0 | 0 | 0 | 0 | 0 | 124.2032 | 11.4205 | 125.5649 | 10.0588 | 123.7202 | 11.9035 | 125.2696 | 10.3541 | 124.9843 | 10.6394 | 126.0966 | 9.5272 | 126.3693 | 9.2544 | 127.1843 | 8.4395 | 124.4239 | 11.1998
https://doi.org/10.1016/j.ijheatfluidflow.2026.110440 | 156.4229 | 0.65 | 33 | 45 | 959.7721 | 50 | 0.8 | 0 | 0 | 0 | 0 | 0 | 0 | 0 | 132.9322 | 23.4906 | 139.5662 | 16.8567 | 138.9143 | 17.5085 | 147.5384 | 8.8845 | 147.2443 | 9.1786 | 152.7354 | 3.6875 | 154.5682 | 1.8547 | 140.2609 | 16.162 | 156.4229 | 0
https://doi.org/10.1016/j.ijheatfluidflow.2026.110440 | 160.953 | 0.65 | 33 | 45 | 1275.1091 | 50 | 0.8 | 0 | 0 | 0 | 0 | 0 | 0 | 0 | 142.3775 | 18.5754 | 151.0572 | 9.8958 | 150.8148 | 10.1382 | 149.2135 | 11.7395 | 147.8721 | 13.0809 | 149.1151 | 11.8379 | 154.5682 | 6.3848 | 154.6336 | 6.3194 | 169.2789 | 8.3259
https://doi.org/10.1016/j.ijheatfluidflow.2026.110440 | 183.23 | 0.65 | 33 | 45 | 1591.4316 | 50 | 0.8 | 0 | 0 | 0 | 0 | 0 | 0 | 0 | 162.9731 | 20.2568 | 161.435 | 21.7949 | 167.2119 | 16.018 | 159.9606 | 23.2693 | 159.3715 | 23.8585 | 159.6596 | 23.5704 | 163.3258 | 19.9042 | 170.9594 | 12.2706 | 183.23 | 0
https://doi.org/10.1016/j.ijheatfluidflow.2026.110440 | 206.3852 | 0.65 | 33 | 45 | 1905.7934 | 50 | 0.8 | 0 | 0 | 0 | 0 | 0 | 0 | 0 | 180.0609 | 26.3243 | 179.1634 | 27.2218 | 179.4555 | 26.9297 | 177.6219 | 28.7632 | 175.5049 | 30.8802 | 178.6171 | 27.7681 | 182.8178 | 23.5674 | 190.6056 | 15.7795 | 175.4035 | 30.9816
https://doi.org/10.1016/j.ijheatfluidflow.2026.110440 | 232.3722 | 0.65 | 33 | 45 | 2221.1377 | 50 | 0.8 | 1 | 0 | 0 | 0 | 0 | 0 | 0 | 200.1127 | 32.2595 | 199.7064 | 32.6658 | 198.9377 | 33.4346 | 188.1976 | 44.1746 | 188.5184 | 43.8539 | 188.3323 | 44.0399 | 182.8178 | 49.5545 | 196.6588 | 35.7135 | 232.3722 | 0
https://doi.org/10.1016/j.ijheatfluidflow.2026.110440 | 263.345 | 0.65 | 33 | 45 | 2535.8296 | 50 | 0.8 | 1 | 0 | 0 | 0 | 0 | 0 | 0 | 238.07 | 25.275 | 229.2545 | 34.0905 | 230.8181 | 32.5268 | 240.1809 | 23.1641 | 237.2691 | 26.0759 | 241.7361 | 21.6089 | 235.4318 | 27.9132 | 219.4852 | 43.8597 | 263.345 | 0
https://doi.org/10.1016/j.ijheatfluidflow.2026.110440 | 292.8308 | 0.65 | 33 | 45 | 2849.8693 | 50 | 0.8 | 1 | 0 | 0 | 0 | 0 | 0 | 0 | 257.614 | 35.2169 | 258.2823 | 34.5485 | 252.7904 | 40.0404 | 254.2268 | 38.604 | 252.5201 | 40.3107 | 256.2154 | 36.6154 | 269.4996 | 23.3312 | 244.0442 | 48.7866 | 292.8308 | 0
https://doi.org/10.1016/j.ijheatfluidflow.2026.110440 | 320.7331 | 0.65 | 33 | 45 | 3163.2573 | 50 | 0.8 | 1 | 0 | 0 | 0 | 0 | 0 | 0 | 281.3457 | 39.3874 | 282.151 | 38.5821 | 262.112 | 58.6211 | 268.393 | 52.34 | 264.0213 | 56.7118 | 270.143 | 50.5901 | 269.4996 | 51.2335 | 271.1504 | 49.5826 | 320.7331 | 0
https://doi.org/10.1016/j.ijheatfluidflow.2026.110440 | 138.1593 | 0.65 | 33 | 45 | 323.8689 | 50 | 1 | 0 | 0 | 0 | 0 | 0 | 0 | 0 | 118.9045 | 19.2548 | 125.8673 | 12.292 | 118.0497 | 20.1095 | 129.1885 | 8.9708 | 129.441 | 8.7183 | 138.1593 | 0 | 132.0974 | 6.0619 | 117.0435 | 21.1158 | 138.1593 | 0
https://doi.org/10.1016/j.ijheatfluidflow.2026.110440 | 137.2915 | 0.65 | 33 | 45 | 643.1306 | 50 | 1 | 0 | 0 | 0 | 0 | 0 | 0 | 0 | 130.7554 | 6.5361 | 134.5893 | 2.7021 | 132.3653 | 4.9262 | 130.8803 | 6.4112 | 130.3389 | 6.9526 | 131.6998 | 5.5917 | 132.0974 | 5.1941 | 129.4805 | 7.811 | 129.1662 | 8.1253
https://doi.org/10.1016/j.ijheatfluidflow.2026.110440 | 150.1325 | 0.65 | 33 | 45 | 959.7721 | 50 | 1 | 0 | 0 | 0 | 0 | 0 | 0 | 0 | 141.79 | 8.3425 | 145.4333 | 4.6992 | 146.6974 | 3.4351 | 142.3788 | 7.7537 | 142.5067 | 7.6258 | 142.3299 | 7.8026 | 140.8761 | 9.2564 | 143.1655 | 6.967 | 140.8761 | 9.2564
https://doi.org/10.1016/j.ijheatfluidflow.2026.110440 | 177.2453 | 0.65 | 33 | 45 | 1275.1091 | 50 | 1 | 0 | 0 | 0 | 0 | 0 | 0 | 0 | 152.6407 | 24.6046 | 153.0978 | 24.1475 | 159.2598 | 17.9855 | 147.5213 | 29.724 | 147.0237 | 30.2215 | 143.8968 | 33.3485 | 140.8761 | 36.3691 | 158.9747 | 18.2706 | 140.8761 | 36.3691
https://doi.org/10.1016/j.ijheatfluidflow.2026.110440 | 211.4989 | 0.65 | 33 | 45 | 1591.4316 | 50 | 1 | 0 | 0 | 0 | 0 | 0 | 0 | 0 | 174.8978 | 36.6012 | 172.2994 | 39.1996 | 180.2579 | 31.2411 | 164.0369 | 47.4621 | 161.9075 | 49.5914 | 159.1887 | 52.3103 | 163.3258 | 48.1732 | 177.2672 | 34.2317 | 208.3201 | 3.1788
https://doi.org/10.1016/j.ijheatfluidflow.2026.110440 | 245.155 | 0.65 | 33 | 45 | 1905.7934 | 50 | 1 | 0 | 0 | 0 | 0 | 0 | 0 | 0 | 193.3214 | 51.8336 | 194.4742 | 50.6809 | 198.7505 | 46.4045 | 187.0168 | 58.1383 | 184.7025 | 60.4526 | 184.6668 | 60.4882 | 182.8178 | 62.3373 | 197.7428 | 47.4123 | 245.155 | 0
https://doi.org/10.1016/j.ijheatfluidflow.2026.110440 | 274.7368 | 0.65 | 33 | 45 | 2221.1377 | 50 | 1 | 0 | 0 | 0 | 0 | 0 | 0 | 0 | 204.491 | 70.2458 | 211.6017 | 63.1352 | 213.2268 | 61.51 | 193.2446 | 81.4922 | 191.8631 | 82.8737 | 186.6223 | 88.1145 | 182.8178 | 91.9191 | 220.89 | 53.8468 | 234.7092 | 40.0276
https://doi.org/10.1016/j.ijheatfluidflow.2026.110440 | 311.527 | 0.65 | 33 | 45 | 2535.8296 | 50 | 1 | 1 | 0 | 0 | 0 | 0 | 0 | 0 | 257.3395 | 54.1874 | 268.1446 | 43.3824 | 265.6342 | 45.8928 | 253.954 | 57.5729 | 249.7435 | 61.7835 | 260.5136 | 51.0134 | 235.4318 | 76.0952 | 231.3269 | 80.2 | 311.527 | 0
https://doi.org/10.1016/j.ijheatfluidflow.2026.110440 | 346.408 | 0.65 | 33 | 45 | 2849.8693 | 50 | 1 | 1 | 0 | 0 | 0 | 0 | 0 | 0 | 278.8489 | 67.5591 | 297.433 | 48.975 | 290.7044 | 55.7036 | 270.4788 | 75.9292 | 268.9094 | 77.4986 | 268.5411 | 77.867 | 269.4996 | 76.9084 | 256.1552 | 90.2528 | 346.408 | 0
https://doi.org/10.1016/j.ijheatfluidflow.2026.110440 | 447.0019 | 0.65 | 33 | 45 | 3163.2573 | 50 | 1 | 1 | 0 | 0 | 0 | 0 | 0 | 0 | 304.894 | 142.108 | 318.5828 | 128.4191 | 297.4824 | 149.5196 | 283.4414 | 163.5605 | 279.7324 | 167.2695 | 285.8389 | 161.163 | 269.4996 | 177.5024 | 277.6233 | 169.3787 | 334.3768 | 112.6252
https://doi.org/10.1016/j.ijheatfluidflow.2026.110440 | 138.128 | 0.635 | 33 | 45 | 323.8689 | 60 | 0 | 1 | 0 | 0 | 0 | 0 | 0 | 0 | 133.9285 | 4.1995 | 129.5568 | 8.5712 | 133.8221 | 4.3059 | 126.9688 | 11.1592 | 127.4477 | 10.6803 | 137.8922 | 0.23585 | 116.6446 | 21.4834 | 118.6014 | 19.5266 | 138.128 | 0
https://doi.org/10.1016/j.ijheatfluidflow.2026.110440 | 157.7084 | 0.635 | 33 | 45 | 643.1306 | 60 | 0 | 0 | 0 | 0 | 0 | 0 | 0 | 0 | 135.4 | 22.3083 | 135.9953 | 21.7131 | 144.6733 | 13.035 | 134.8342 | 22.8742 | 135.3262 | 22.3821 | 136.7872 | 20.9212 | 141.7137 | 15.9947 | 136.2112 | 21.4972 | 136.7872 | 20.9212
https://doi.org/10.1016/j.ijheatfluidflow.2026.110440 | 192.2502 | 0.635 | 33 | 45 | 959.7721 | 60 | 0 | 0 | 0 | 0 | 0 | 0 | 0 | 0 | 179.4911 | 12.7591 | 181.149 | 11.1012 | 172.4421 | 19.808 | 184.0772 | 8.173 | 184.1195 | 8.1307 | 192.2502 | 0 | 182.3147 | 9.9355 | 150.3823 | 41.8679 | 192.2502 | 0
https://doi.org/10.1016/j.ijheatfluidflow.2026.110440 | 212.4554 | 0.635 | 33 | 45 | 1275.1091 | 60 | 0 | 0 | 0 | 0 | 0 | 0 | 0 | 0 | 196.1712 | 16.2842 | 200.6604 | 11.795 | 191.935 | 20.5204 | 205.7482 | 6.7071 | 206.1502 | 6.3052 | 212.4554 | 0 | 203.6343 | 8.8211 | 165.9494 | 46.506 | 212.4554 | 0
https://doi.org/10.1016/j.ijheatfluidflow.2026.110440 | 234.9487 | 0.635 | 33 | 45 | 1591.4316 | 60 | 0 | 0 | 0 | 0 | 0 | 0 | 0 | 0 | 211.1644 | 23.7843 | 208.548 | 26.4007 | 206.2772 | 28.6715 | 213.5927 | 21.356 | 214.1751 | 20.7736 | 188.9519 | 45.9968 | 223.3691 | 11.5796 | 183.0205 | 51.9282 | 235.993 | 1.0443
https://doi.org/10.1016/j.ijheatfluidflow.2026.110440 | 261.9555 | 0.635 | 33 | 45 | 1905.7934 | 60 | 0 | 0 | 0 | 0 | 0 | 0 | 0 | 0 | 230.9877 | 30.9678 | 226.3333 | 35.6222 | 222.0341 | 39.9214 | 248.7902 | 13.1652 | 249.513 | 12.4425 | 254.0083 | 7.9471 | 223.3691 | 38.5864 | 201.943 | 60.0125 | 261.9555 | 0
https://doi.org/10.1016/j.ijheatfluidflow.2026.110440 | 271.5908 | 0.635 | 33 | 45 | 2221.1377 | 60 | 0 | 0 | 0 | 0 | 0 | 0 | 0 | 0 | 242.6847 | 28.9061 | 240.1401 | 31.4507 | 232.6353 | 38.9555 | 260.1901 | 11.4007 | 259.7167 | 11.8741 | 264.6435 | 6.9473 | 237.3547 | 34.2361 | 224.5811 | 47.0097 | 271.5908 | 0
https://doi.org/10.1016/j.ijheatfluidflow.2026.110440 | 271.8252 | 0.635 | 33 | 45 | 2535.8296 | 60 | 0 | 0 | 0 | 0 | 0 | 0 | 0 | 0 | 241.0065 | 30.8188 | 236.7415 | 35.0838 | 235.8577 | 35.9675 | 249.5558 | 22.2695 | 251.0485 | 20.7767 | 257.8749 | 13.9503 | 237.3547 | 34.4705 | 249.6245 | 22.2007 | 244.8229 | 27.0024
https://doi.org/10.1016/j.ijheatfluidflow.2026.110440 | 295.5033 | 0.635 | 33 | 45 | 2849.8693 | 60 | 0 | 1 | 0 | 0 | 0 | 0 | 0 | 0 | 228.9972 | 66.5061 | 227.6525 | 67.8508 | 226.2395 | 69.2638 | 228.839 | 66.6643 | 229.5879 | 65.9154 | 212.9826 | 82.5207 | 209.1646 | 86.3387 | 226.308 | 69.1953 | 262.5322 | 32.9712
https://doi.org/10.1016/j.ijheatfluidflow.2026.110440 | 299.6865 | 0.635 | 33 | 45 | 3163.2573 | 60 | 0 | 1 | 0 | 0 | 0 | 0 | 0 | 0 | 253.7369 | 45.9496 | 257.5797 | 42.1068 | 244.3595 | 55.327 | 291.9269 | 7.7595 | 297.2515 | 2.435 | 299.6865 | 0 | 308.1905 | 8.5041 | 246.5424 | 53.1441 | 299.6865 | 0
https://doi.org/10.1016/j.ijheatfluidflow.2026.110440 | 124.3077 | 0.65 | 33 | 45 | 323.8689 | 60 | 0.2 | 1 | 0 | 0 | 0 | 0 | 0 | 0 | 123.2101 | 1.0976 | 120.2273 | 4.0805 | 119.1319 | 5.1759 | 117.9669 | 6.3409 | 119.507 | 4.8007 | 114.7345 | 9.5732 | 116.6446 | 7.6632 | 148.2517 | 23.944 | 139.2114 | 14.9037
https://doi.org/10.1016/j.ijheatfluidflow.2026.110440 | 137.6567 | 0.65 | 33 | 45 | 643.1306 | 60 | 0.2 | 1 | 0 | 0 | 0 | 0 | 0 | 0 | 132.5935 | 5.0632 | 129.8145 | 7.8422 | 127.7777 | 9.879 | 128.3479 | 9.3088 | 129.5957 | 8.0611 | 137.6567 | 0 | 125.4335 | 12.2232 | 161.5643 | 23.9076 | 137.6567 | 0
https://doi.org/10.1016/j.ijheatfluidflow.2026.110440 | 172.8899 | 0.65 | 33 | 45 | 959.7721 | 60 | 0.2 | 0 | 0 | 0 | 0 | 0 | 0 | 0 | 176.3086 | 3.4187 | 173.6998 | 0.8098 | 173.8465 | 0.95659 | 176.8098 | 3.9198 | 177.1725 | 4.2825 | 175.4352 | 2.5453 | 182.3147 | 9.4247 | 186.5251 | 13.6352 | 172.8899 | 0
https://doi.org/10.1016/j.ijheatfluidflow.2026.110440 | 195.1777 | 0.65 | 33 | 45 | 1275.1091 | 60 | 0.2 | 0 | 0 | 0 | 0 | 0 | 0 | 0 | 194.7362 | 0.44158 | 195.6342 | 0.45641 | 195.8971 | 0.71938 | 200.3455 | 5.1678 | 200.4009 | 5.2231 | 195.1777 | 0 | 203.6343 | 8.4566 | 205.8589 | 10.6812 | 195.1777 | 0
https://doi.org/10.1016/j.ijheatfluidflow.2026.110440 | 232.2228 | 0.65 | 33 | 45 | 1591.4316 | 60 | 0.2 | 0 | 0 | 0 | 0 | 0 | 0 | 0 | 216.6397 | 15.5831 | 207.4481 | 24.7747 | 219.1082 | 13.1146 | 207.4721 | 24.7507 | 206.7937 | 25.4292 | 178.1892 | 54.0336 | 223.3691 | 8.8537 | 227.4186 | 4.8042 | 178.1892 | 54.0336
https://doi.org/10.1016/j.ijheatfluidflow.2026.110440 | 238.715 | 0.65 | 33 | 45 | 1905.7934 | 60 | 0.2 | 0 | 0 | 0 | 0 | 0 | 0 | 0 | 240.0576 | 1.3426 | 234.2175 | 4.4974 | 245.6773 | 6.9623 | 239.9931 | 1.2782 | 239.8481 | 1.1331 | 238.715 | 0 | 223.3691 | 15.3459 | 253.9705 | 15.2556 | 238.715 | 0
https://doi.org/10.1016/j.ijheatfluidflow.2026.110440 | 257.8733 | 0.65 | 33 | 45 | 2221.1377 | 60 | 0.2 | 0 | 0 | 0 | 0 | 0 | 0 | 0 | 252.6294 | 5.2439 | 252.1044 | 5.7689 | 265.9482 | 8.0749 | 269.1546 | 11.2813 | 268.4778 | 10.6045 | 266.9394 | 9.0661 | 277.1678 | 19.2945 | 286.4501 | 28.5768 | 257.8733 | 0
https://doi.org/10.1016/j.ijheatfluidflow.2026.110440 | 278.755 | 0.65 | 33 | 45 | 2535.8296 | 60 | 0.2 | 0 | 0 | 0 | 0 | 0 | 0 | 0 | 272.1599 | 6.5952 | 265.206 | 13.549 | 276.5928 | 2.1622 | 281.0404 | 2.2854 | 281.2463 | 2.4913 | 278.755 | 0 | 277.1678 | 1.5873 | 322.9867 | 44.2317 | 278.755 | 0
https://doi.org/10.1016/j.ijheatfluidflow.2026.110440 | 296.2044 | 0.65 | 33 | 45 | 2849.8693 | 60 | 0.2 | 0 | 0 | 0 | 0 | 0 | 0 | 0 | 287.6726 | 8.5318 | 285.475 | 10.7294 | 284.4603 | 11.7441 | 287.0305 | 9.1739 | 288.9927 | 7.2117 | 296.2044 | 0 | 277.1678 | 19.0367 | 364.0769 | 67.8724 | 296.2044 | 0
https://doi.org/10.1016/j.ijheatfluidflow.2026.110440 | 316.9351 | 0.65 | 33 | 45 | 3163.2573 | 60 | 0.2 | 1 | 0 | 0 | 0 | 0 | 0 | 0 | 275.1024 | 41.8327 | 304.1789 | 12.7562 | 284.3729 | 32.5622 | 299.8535 | 17.0816 | 303.144 | 13.7911 | 316.9351 | 0 | 308.1905 | 8.7446 | 329.2806 | 12.3455 | 316.9351 | 0
https://doi.org/10.1016/j.ijheatfluidflow.2026.110440 | 146.6217 | 0.65 | 33 | 45 | 323.8689 | 60 | 0.4 | 1 | 0 | 0 | 0 | 0 | 0 | 0 | 132.4177 | 14.2039 | 141.4101 | 5.2115 | 135.0396 | 11.582 | 137.1772 | 9.4444 | 139.8745 | 6.7472 | 146.6217 | 0 | 141.8657 | 4.756 | 135.5298 | 11.0918 | 146.6217 | 0
https://doi.org/10.1016/j.ijheatfluidflow.2026.110440 | 161.4922 | 0.65 | 33 | 45 | 643.1306 | 60 | 0.4 | 1 | 0 | 0 | 0 | 0 | 0 | 0 | 144.8472 | 16.6451 | 151.4857 | 10.0066 | 145.1977 | 16.2945 | 151.888 | 9.6042 | 151.6029 | 9.8893 | 161.4922 | 0 | 152.8899 | 8.6023 | 148.172 | 13.3202 | 161.4922 | 0
https://doi.org/10.1016/j.ijheatfluidflow.2026.110440 | 202.4206 | 0.65 | 33 | 45 | 959.7721 | 60 | 0.4 | 1 | 0 | 0 | 0 | 0 | 0 | 0 | 178.6657 | 23.7549 | 190.9337 | 11.4869 | 184.975 | 17.4456 | 185.2988 | 17.1219 | 183.2355 | 19.1852 | 202.4206 | 0 | 189.8295 | 12.5911 | 161.8664 | 40.5543 | 202.4206 | 0
https://doi.org/10.1016/j.ijheatfluidflow.2026.110440 | 234.678 | 0.65 | 33 | 45 | 1275.1091 | 60 | 0.4 | 0 | 0 | 0 | 0 | 0 | 0 | 0 | 218.6934 | 15.9846 | 214.383 | 20.295 | 215.4667 | 19.2113 | 214.7755 | 19.9025 | 215.9336 | 18.7444 | 216.2273 | 18.4507 | 216.2273 | 18.4507 | 199.7299 | 34.9481 | 216.2273 | 18.4507
https://doi.org/10.1016/j.ijheatfluidflow.2026.110440 | 295.4832 | 0.65 | 33 | 45 | 1591.4316 | 60 | 0.4 | 0 | 0 | 0 | 0 | 0 | 0 | 0 | 244.7171 | 50.7662 | 243.6303 | 51.8529 | 240.2517 | 55.2316 | 250.4156 | 45.0676 | 248.1736 | 47.3096 | 255.6312 | 39.8521 | 249.9586 | 45.5246 | 224.3881 | 71.0951 | 259.0254 | 36.4579
https://doi.org/10.1016/j.ijheatfluidflow.2026.110440 | 307.3825 | 0.65 | 33 | 45 | 1905.7934 | 60 | 0.4 | 0 | 0 | 0 | 0 | 0 | 0 | 0 | 270.2942 | 37.0883 | 268.3563 | 39.0262 | 266.6474 | 40.7351 | 251.7207 | 55.6618 | 249.9736 | 57.4089 | 250.0665 | 57.316 | 249.9586 | 57.4239 | 253.0359 | 54.3466 | 232.7624 | 74.6201
https://doi.org/10.1016/j.ijheatfluidflow.2026.110440 | 329.538 | 0.65 | 33 | 45 | 2221.1377 | 60 | 0.4 | 0 | 0 | 0 | 0 | 0 | 0 | 0 | 289.9427 | 39.5953 | 298.6518 | 30.8863 | 292.669 | 36.869 | 308.8155 | 20.7225 | 306.3259 | 23.2122 | 324.9573 | 4.5807 | 333.5619 | 4.0239 | 285.4321 | 44.1059 | 329.538 | 0
https://doi.org/10.1016/j.ijheatfluidflow.2026.110440 | 346.2283 | 0.65 | 33 | 45 | 2535.8296 | 60 | 0.4 | 0 | 0 | 0 | 0 | 0 | 0 | 0 | 317.5985 | 28.6299 | 319.0426 | 27.1857 | 309.4027 | 36.8257 | 322.1083 | 24.12 | 318.7482 | 27.4801 | 324.4833 | 21.745 | 333.5619 | 12.6664 | 321.8794 | 24.3489 | 351.4249 | 5.1966
https://doi.org/10.1016/j.ijheatfluidflow.2026.110440 | 374.7111 | 0.65 | 33 | 45 | 2849.8693 | 60 | 0.4 | 0 | 0 | 0 | 0 | 0 | 0 | 0 | 338.5774 | 36.1337 | 351.1209 | 23.5902 | 326.238 | 48.4731 | 350.2388 | 24.4723 | 351.2074 | 23.5037 | 348.48 | 26.2311 | 333.5619 | 41.1492 | 362.8426 | 11.8686 | 374.7111 | 0
https://doi.org/10.1016/j.ijheatfluidflow.2026.110440 | 485.6141 | 0.65 | 33 | 45 | 3163.2573 | 60 | 0.4 | 0 | 0 | 0 | 0 | 0 | 0 | 0 | 397.0183 | 88.5958 | 408.4818 | 77.1323 | 371.5741 | 114.04 | 408.5397 | 77.0743 | 422.3021 | 63.312 | 442.6754 | 42.9386 | 410.4252 | 75.1888 | 408.8867 | 76.7274 | 485.6141 | 0
https://doi.org/10.1016/j.ijheatfluidflow.2026.110440 | 112.201 | 0.65 | 33 | 45 | 323.8689 | 60 | 0.6 | 1 | 0 | 0 | 0 | 0 | 0 | 0 | 103.3146 | 8.8864 | 103.0588 | 9.1422 | 105.76 | 6.441 | 102.226 | 9.975 | 103.0269 | 9.1741 | 103.0255 | 9.1755 | 99.4015 | 12.7995 | 125.1202 | 12.9192 | 103.0255 | 9.1755
https://doi.org/10.1016/j.ijheatfluidflow.2026.110440 | 124.8227 | 0.65 | 33 | 45 | 643.1306 | 60 | 0.6 | 1 | 0 | 0 | 0 | 0 | 0 | 0 | 116.732 | 8.0908 | 114.336 | 10.4867 | 118.4844 | 6.3383 | 113.4173 | 11.4054 | 113.2954 | 11.5273 | 114.5814 | 10.2413 | 113.1778 | 11.645 | 137.5071 | 12.6844 | 113.5636 | 11.2591
https://doi.org/10.1016/j.ijheatfluidflow.2026.110440 | 157.204 | 0.65 | 33 | 45 | 959.7721 | 60 | 0.6 | 1 | 0 | 0 | 0 | 0 | 0 | 0 | 152.6539 | 4.5501 | 156.7128 | 0.49119 | 155.1656 | 2.0384 | 159.4674 | 2.2634 | 159.1888 | 1.9848 | 157.204 | 0 | 157.0789 | 0.12506 | 151.1881 | 6.0159 | 157.204 | 0
https://doi.org/10.1016/j.ijheatfluidflow.2026.110440 | 200.7728 | 0.65 | 33 | 45 | 1275.1091 | 60 | 0.6 | 1 | 0 | 0 | 0 | 0 | 0 | 0 | 169.4943 | 31.2785 | 172.7866 | 27.9863 | 175.1985 | 25.5743 | 172.7305 | 28.0423 | 173.526 | 27.2468 | 155.8867 | 44.8861 | 177.8878 | 22.885 | 166.9825 | 33.7903 | 155.8867 | 44.8861
https://doi.org/10.1016/j.ijheatfluidflow.2026.110440 | 237.7613 | 0.65 | 33 | 45 | 1591.4316 | 60 | 0.6 | 0 | 0 | 0 | 0 | 0 | 0 | 0 | 227.7421 | 10.0192 | 226.0347 | 11.7267 | 217.8608 | 19.9006 | 244.8011 | 7.0398 | 245.4294 | 7.668 | 237.7613 | 0 | 261.2294 | 23.4681 | 223.2826 | 14.4788 | 237.7613 | 0
https://doi.org/10.1016/j.ijheatfluidflow.2026.110440 | 268.7778 | 0.65 | 33 | 45 | 1905.7934 | 60 | 0.6 | 0 | 0 | 0 | 0 | 0 | 0 | 0 | 250.9713 | 17.8066 | 251.7824 | 16.9954 | 246.9791 | 21.7987 | 259.2197 | 9.5581 | 259.2634 | 9.5144 | 268.7778 | 0 | 261.2294 | 7.5484 | 252.1545 | 16.6233 | 268.7778 | 0
https://doi.org/10.1016/j.ijheatfluidflow.2026.110440 | 294.5421 | 0.65 | 33 | 45 | 2221.1377 | 60 | 0.6 | 0 | 0 | 0 | 0 | 0 | 0 | 0 | 269.3956 | 25.1465 | 275.6557 | 18.8864 | 271.148 | 23.3941 | 308.4253 | 13.8832 | 308.7488 | 14.2067 | 324.4833 | 29.9412 | 333.5619 | 39.0198 | 284.6044 | 9.9377 | 284.1416 | 10.4006
https://doi.org/10.1016/j.ijheatfluidflow.2026.110440 | 300.3457 | 0.65 | 33 | 45 | 2535.8296 | 60 | 0.6 | 0 | 0 | 0 | 0 | 0 | 0 | 0 | 296.5958 | 3.7499 | 296.4811 | 3.8646 | 284.1567 | 16.189 | 317.1702 | 16.8245 | 318.5665 | 18.2208 | 324.4645 | 24.1188 | 333.5619 | 33.2162 | 320.8689 | 20.5232 | 300.3457 | 0
https://doi.org/10.1016/j.ijheatfluidflow.2026.110440 | 325.0945 | 0.65 | 33 | 45 | 2849.8693 | 60 | 0.6 | 0 | 0 | 0 | 0 | 0 | 0 | 0 | 320.0878 | 5.0067 | 322.352 | 2.7425 | 300.9912 | 24.1033 | 337.9745 | 12.88 | 340.4965 | 15.402 | 337.3456 | 12.2511 | 333.5619 | 8.4674 | 360.7936 | 35.6991 | 325.0945 | 0
https://doi.org/10.1016/j.ijheatfluidflow.2026.110440 | 346.8542 | 0.65 | 33 | 45 | 3163.2573 | 60 | 0.6 | 0 | 0 | 0 | 0 | 0 | 0 | 0 | 364.9485 | 18.0944 | 347.8763 | 1.0221 | 340.3704 | 6.4838 | 372.7534 | 25.8993 | 380.5159 | 33.6617 | 351.1742 | 4.32 | 410.4252 | 63.5711 | 405.5719 | 58.7177 | 346.8542 | 0
https://doi.org/10.1016/j.ijheatfluidflow.2026.110440 | 109.7477 | 0.65 | 33 | 45 | 323.8689 | 60 | 0.8 | 0 | 0 | 0 | 0 | 0 | 0 | 0 | 114.5303 | 4.7825 | 108.6637 | 1.0841 | 106.6369 | 3.1109 | 107.6765 | 2.0713 | 107.5835 | 2.1642 | 109.7477 | 0 | 108.4177 | 1.33 | 139.5949 | 29.8471 | 109.7477 | 0
https://doi.org/10.1016/j.ijheatfluidflow.2026.110440 | 122.1161 | 0.65 | 33 | 45 | 643.1306 | 60 | 0.8 | 1 | 0 | 0 | 0 | 0 | 0 | 0 | 115.9423 | 6.1739 | 112.529 | 9.5871 | 119.1247 | 2.9914 | 110.8145 | 11.3017 | 110.1684 | 11.9478 | 112.1079 | 10.0083 | 113.1778 | 8.9384 | 137.966 | 15.8498 | 111.1042 | 11.0119
https://doi.org/10.1016/j.ijheatfluidflow.2026.110440 | 165.0504 | 0.65 | 33 | 45 | 959.7721 | 60 | 0.8 | 1 | 0 | 0 | 0 | 0 | 0 | 0 | 152.5876 | 12.4627 | 155.7796 | 9.2708 | 156.0025 | 9.0478 | 153.4743 | 11.5761 | 153.7265 | 11.3239 | 154.0047 | 11.0457 | 157.0789 | 7.9714 | 152.6171 | 12.4333 | 149.5646 | 15.4858
https://doi.org/10.1016/j.ijheatfluidflow.2026.110440 | 202.9743 | 0.65 | 33 | 45 | 1275.1091 | 60 | 0.8 | 1 | 0 | 0 | 0 | 0 | 0 | 0 | 171.8083 | 31.166 | 179.05 | 23.9244 | 176.1427 | 26.8316 | 187.2528 | 15.7215 | 188.7739 | 14.2004 | 202.9743 | 0 | 177.8878 | 25.0865 | 169.8592 | 33.1151 | 202.9743 | 0
https://doi.org/10.1016/j.ijheatfluidflow.2026.110440 | 239.9205 | 0.65 | 33 | 45 | 1591.4316 | 60 | 0.8 | 1 | 0 | 0 | 0 | 0 | 0 | 0 | 195.4301 | 44.4904 | 201.6115 | 38.309 | 196.9569 | 42.9636 | 209.4266 | 30.4939 | 211.9909 | 27.9296 | 209.4177 | 30.5028 | 207.629 | 32.2915 | 189.3939 | 50.5266 | 209.4177 | 30.5028
https://doi.org/10.1016/j.ijheatfluidflow.2026.110440 | 278.9459 | 0.65 | 33 | 45 | 1905.7934 | 60 | 0.8 | 0 | 0 | 0 | 0 | 0 | 0 | 0 | 260.9387 | 18.0072 | 258.7726 | 20.1732 | 248.3501 | 30.5958 | 274.297 | 4.6488 | 273.9043 | 5.0415 | 273.8148 | 5.1311 | 261.2294 | 17.7164 | 251.5511 | 27.3948 | 278.9459 | 0
https://doi.org/10.1016/j.ijheatfluidflow.2026.110440 | 304.6598 | 0.65 | 33 | 45 | 2221.1377 | 60 | 0.8 | 0 | 0 | 0 | 0 | 0 | 0 | 0 | 280.7715 | 23.8883 | 283.9008 | 20.759 | 272.2311 | 32.4287 | 321.8424 | 17.1825 | 320.7985 | 16.1387 | 330.2879 | 25.6281 | 333.5619 | 28.9021 | 283.1672 | 21.4927 | 298.7392 | 5.9206
https://doi.org/10.1016/j.ijheatfluidflow.2026.110440 | 317.0859 | 0.65 | 33 | 45 | 2535.8296 | 60 | 0.8 | 0 | 0 | 0 | 0 | 0 | 0 | 0 | 321.7347 | 4.6488 | 309.8775 | 7.2084 | 301.857 | 15.2289 | 335.5391 | 18.4532 | 333.0286 | 15.9427 | 336.851 | 19.7651 | 333.5619 | 16.476 | 318.6372 | 1.5513 | 352.6332 | 35.5473
https://doi.org/10.1016/j.ijheatfluidflow.2026.110440 | 342.4776 | 0.65 | 33 | 45 | 2849.8693 | 60 | 0.8 | 0 | 0 | 0 | 0 | 0 | 0 | 0 | 351.2637 | 8.7861 | 346.0417 | 3.5641 | 332.621 | 9.8566 | 353.6479 | 11.1703 | 351.4925 | 9.015 | 346.269 | 3.7914 | 333.5619 | 8.9157 | 358.4469 | 15.9693 | 342.4776 | 0
https://doi.org/10.1016/j.ijheatfluidflow.2026.110440 | 373.8314 | 0.65 | 33 | 45 | 3163.2573 | 60 | 0.8 | 0 | 0 | 0 | 0 | 0 | 0 | 0 | 404.6279 | 30.7965 | 401.6195 | 27.7881 | 363.8908 | 9.9407 | 391.1514 | 17.3199 | 392.3666 | 18.5352 | 373.8314 | 0 | 430.6338 | 56.8024 | 403.1164 | 29.285 | 373.8314 | 0
https://doi.org/10.1016/j.ijheatfluidflow.2026.110440 | 126.3858 | 0.65 | 33 | 45 | 323.8689 | 60 | 1 | 0 | 0 | 0 | 0 | 0 | 0 | 0 | 123.302 | 3.0838 | 127.6125 | 1.2268 | 115.0459 | 11.3399 | 125.0765 | 1.3092 | 125.5351 | 0.8507 | 126.3858 | 0 | 129.2515 | 2.8658 | 141.4007 | 15.0149 | 126.3858 | 0
https://doi.org/10.1016/j.ijheatfluidflow.2026.110440 | 150.2884 | 0.65 | 33 | 45 | 643.1306 | 60 | 1 | 0 | 0 | 0 | 0 | 0 | 0 | 0 | 144.4788 | 5.8097 | 138.3063 | 11.9822 | 132.534 | 17.7544 | 135.7462 | 14.5423 | 134.7988 | 15.4897 | 146.929 | 3.3595 | 129.2515 | 21.0369 | 157.5716 | 7.2831 | 150.2884 | 0
https://doi.org/10.1016/j.ijheatfluidflow.2026.110440 | 173.1138 | 0.65 | 33 | 45 | 959.7721 | 60 | 1 | 1 | 0 | 0 | 0 | 0 | 0 | 0 | 161.4425 | 11.6713 | 164.6479 | 8.4659 | 161.6667 | 11.447 | 165.6215 | 7.4922 | 164.6717 | 8.442 | 173.1138 | 0 | 157.0789 | 16.0348 | 159.018 | 14.0957 | 173.1138 | 0
https://doi.org/10.1016/j.ijheatfluidflow.2026.110440 | 219.6247 | 0.65 | 33 | 45 | 1275.1091 | 60 | 1 | 1 | 0 | 0 | 0 | 0 | 0 | 0 | 181.46 | 38.1647 | 184.8075 | 34.8171 | 182.5335 | 37.0911 | 187.4599 | 32.1648 | 188.4156 | 31.209 | 187.914 | 31.7106 | 187.914 | 31.7106 | 176.3249 | 43.2998 | 187.914 | 31.7106
https://doi.org/10.1016/j.ijheatfluidflow.2026.110440 | 258.2149 | 0.65 | 33 | 45 | 1591.4316 | 60 | 1 | 1 | 0 | 0 | 0 | 0 | 0 | 0 | 206.6221 | 51.5928 | 212.0612 | 46.1537 | 207.5245 | 50.6905 | 218.2438 | 39.9712 | 216.0712 | 42.1437 | 220.615 | 37.5999 | 207.629 | 50.5859 | 195.5667 | 62.6482 | 222.8228 | 35.3921
https://doi.org/10.1016/j.ijheatfluidflow.2026.110440 | 289.7355 | 0.65 | 33 | 45 | 1905.7934 | 60 | 1 | 1 | 0 | 0 | 0 | 0 | 0 | 0 | 217.1246 | 72.6109 | 209.5921 | 80.1434 | 216.6042 | 73.1313 | 208.9575 | 80.778 | 208.3489 | 81.3866 | 204.1043 | 85.6312 | 207.629 | 82.1065 | 216.5992 | 73.1363 | 204.1043 | 85.6312
https://doi.org/10.1016/j.ijheatfluidflow.2026.110440 | 335.6497 | 0.65 | 33 | 45 | 2221.1377 | 60 | 1 | 0 | 0 | 0 | 0 | 0 | 0 | 0 | 302.0594 | 33.5903 | 316.3725 | 19.2773 | 300.3561 | 35.2936 | 332.3234 | 3.3263 | 335.0879 | 0.56183 | 335.6497 | 0 | 372.4355 | 36.7857 | 283.3886 | 52.2612 | 335.6497 | 0
https://doi.org/10.1016/j.ijheatfluidflow.2026.110440 | 367.0365 | 0.65 | 33 | 45 | 2535.8296 | 60 | 1 | 0 | 0 | 0 | 0 | 0 | 0 | 0 | 348.6021 | 18.4344 | 351.8914 | 15.1451 | 343.3868 | 23.6497 | 354.3408 | 12.6957 | 354.2525 | 12.784 | 367.0365 | 0 | 372.4355 | 5.399 | 318.7979 | 48.2386 | 367.0365 | 0
https://doi.org/10.1016/j.ijheatfluidflow.2026.110440 | 419.3176 | 0.65 | 33 | 45 | 2849.8693 | 60 | 1 | 0 | 0 | 0 | 0 | 0 | 0 | 0 | 381.1221 | 38.1955 | 388.1929 | 31.1247 | 372.4692 | 46.8484 | 385.2519 | 34.0656 | 388.2149 | 31.1027 | 401.1135 | 18.2041 | 372.4355 | 46.8821 | 358.5866 | 60.731 | 419.3176 | 0
https://doi.org/10.1016/j.ijheatfluidflow.2026.110440 | 496.0441 | 0.65 | 33 | 45 | 3163.2573 | 60 | 1 | 0 | 0 | 0 | 0 | 0 | 0 | 0 | 446.345 | 49.6991 | 450.536 | 45.508 | 405.6412 | 90.4029 | 441.1982 | 54.8458 | 451.3137 | 44.7304 | 496.0441 | 0 | 430.6338 | 65.4103 | 396.2407 | 99.8034 | 496.0441 | 0
https://doi.org/10.1016/j.ijheatfluidflow.2026.110440 | 81.5843 | 0.635 | 33 | 45 | 323.8689 | 40 | 0 | 0 | 0 | 0 | 0 | 0 | 0 | 0 | 100.2974 | 18.7131 | 97.8612 | 16.2769 | 110.6403 | 29.056 | 101.8701 | 20.2858 | 101.6902 | 20.1059 | 105.2859 | 23.7017 | 104.664 | 23.0797 | 88.5366 | 6.9523 | 99.2272 | 17.6429
https://doi.org/10.1016/j.ijheatfluidflow.2026.110440 | 91.277 | 0.635 | 33 | 45 | 643.1306 | 40 | 0 | 0 | 0 | 0 | 0 | 0 | 0 | 0 | 103.6839 | 12.4069 | 98.1195 | 6.8425 | 112.1307 | 20.8536 | 99.4497 | 8.1727 | 100.2766 | 8.9996 | 91.277 | 0 | 104.664 | 13.387 | 97.6894 | 6.4123 | 91.277 | 0
https://doi.org/10.1016/j.ijheatfluidflow.2026.110440 | 99.4023 | 0.635 | 33 | 45 | 959.7721 | 40 | 0 | 0 | 0 | 0 | 0 | 0 | 0 | 0 | 111.9085 | 12.5062 | 106.7494 | 7.3471 | 115.8888 | 16.4865 | 110.1862 | 10.7839 | 112.4954 | 13.0931 | 99.4023 | 0 | 112.7684 | 13.3661 | 107.6909 | 8.2886 | 99.4023 | 0
https://doi.org/10.1016/j.ijheatfluidflow.2026.110440 | 113.1493 | 0.635 | 33 | 45 | 1275.1091 | 40 | 0 | 1 | 0 | 0 | 0 | 0 | 0 | 0 | 122.3326 | 9.1834 | 121.5879 | 8.4386 | 131.3269 | 18.1776 | 131.0283 | 17.879 | 133.863 | 20.7138 | 135 | 21.8507 | 135.5609 | 22.4117 | 107.6167 | 5.5326 | 125.4535 | 12.3043
https://doi.org/10.1016/j.ijheatfluidflow.2026.110440 | 121.0853 | 0.635 | 33 | 45 | 1591.4316 | 40 | 0 | 1 | 0 | 0 | 0 | 0 | 0 | 0 | 128.9075 | 7.8222 | 129.9964 | 8.9112 | 145.1694 | 24.0841 | 140.4347 | 19.3495 | 139.4917 | 18.4064 | 140.9398 | 19.8545 | 142.6777 | 21.5925 | 117.4635 | 3.6218 | 121.0853 | 0
https://doi.org/10.1016/j.ijheatfluidflow.2026.110440 | 129.4711 | 0.635 | 33 | 45 | 1905.7934 | 40 | 0 | 1 | 0 | 0 | 0 | 0 | 0 | 0 | 141.0985 | 11.6274 | 143.6562 | 14.1851 | 148.8383 | 19.3672 | 155.2698 | 25.7987 | 156.2224 | 26.7512 | 151.2916 | 21.8205 | 166.7058 | 37.2346 | 128.1207 | 1.3505 | 129.9424 | 0.47121
https://doi.org/10.1016/j.ijheatfluidflow.2026.110440 | 139.4727 | 0.635 | 33 | 45 | 2221.1377 | 40 | 0 | 1 | 0 | 0 | 0 | 0 | 0 | 0 | 145.7607 | 6.288 | 150.6436 | 11.1709 | 153.5641 | 14.0914 | 158.1375 | 18.6647 | 159.2955 | 19.8228 | 154.3279 | 14.8552 | 166.7058 | 27.233 | 139.2508 | 0.22197 | 139.4727 | 0
https://doi.org/10.1016/j.ijheatfluidflow.2026.110440 | 152.258 | 0.635 | 33 | 45 | 2535.8296 | 40 | 0 | 0 | 0 | 0 | 0 | 0 | 0 | 0 | 162.4972 | 10.2392 | 161.1329 | 8.8749 | 166.4732 | 14.2152 | 173.7901 | 21.5321 | 171.4712 | 19.2132 | 170.3987 | 18.1407 | 180.0222 | 27.7642 | 168.7957 | 16.5377 | 152.258 | 0
https://doi.org/10.1016/j.ijheatfluidflow.2026.110440 | 157.5899 | 0.635 | 33 | 45 | 2849.8693 | 40 | 0 | 0 | 0 | 0 | 0 | 0 | 0 | 0 | 166.0924 | 8.5025 | 166.6792 | 9.0893 | 171.0833 | 13.4934 | 176.127 | 18.5371 | 174.1584 | 16.5685 | 172.0129 | 14.4231 | 180.0222 | 22.4323 | 182.4282 | 24.8384 | 157.5899 | 0
https://doi.org/10.1016/j.ijheatfluidflow.2026.110440 | 160.9387 | 0.635 | 33 | 45 | 3163.2573 | 40 | 0 | 0 | 0 | 0 | 0 | 0 | 0 | 0 | 180.2878 | 19.3491 | 173.2132 | 12.2745 | 176.3458 | 15.4071 | 178.4494 | 17.5107 | 175.9402 | 15.0015 | 174.4646 | 13.5259 | 180.0222 | 19.0835 | 197.1236 | 36.1849 | 160.9387 | 0
https://doi.org/10.1016/j.ijheatfluidflow.2026.110440 | 126.7404 | 0.65 | 33 | 45 | 323.8689 | 40 | 0.2 | 0 | 0 | 0 | 0 | 0 | 0 | 0 | 109.3782 | 17.3623 | 114.4 | 12.3405 | 107.0133 | 19.7271 | 114.9647 | 11.7757 | 114.2349 | 12.5056 | 126.7404 | 0 | 116.2771 | 10.4633 | 114.907 | 11.8334 | 126.7404 | 0
https://doi.org/10.1016/j.ijheatfluidflow.2026.110440 | 124.9355 | 0.65 | 33 | 45 | 643.1306 | 40 | 0.2 | 0 | 0 | 0 | 0 | 0 | 0 | 0 | 113.0762 | 11.8592 | 114.056 | 10.8795 | 109.4769 | 15.4585 | 111.1328 | 13.8026 | 110.5839 | 14.3515 | 114.7217 | 10.2137 | 116.2771 | 8.6584 | 126.1626 | 1.2271 | 114.7217 | 10.2137
https://doi.org/10.1016/j.ijheatfluidflow.2026.110440 | 124.3379 | 0.65 | 33 | 45 | 959.7721 | 40 | 0.2 | 0 | 0 | 0 | 0 | 0 | 0 | 0 | 123.3457 | 0.99219 | 124.4659 | 0.12796 | 117.8195 | 6.5184 | 126.1875 | 1.8496 | 126.1944 | 1.8565 | 126.5193 | 2.1814 | 127.532 | 3.1942 | 138.4052 | 14.0673 | 126.5193 | 2.1814
https://doi.org/10.1016/j.ijheatfluidflow.2026.110440 | 124.8056 | 0.65 | 33 | 45 | 1275.1091 | 40 | 0.2 | 0 | 0 | 0 | 0 | 0 | 0 | 0 | 133.3936 | 8.588 | 132.9805 | 8.1749 | 130.4994 | 5.6938 | 131.9126 | 7.107 | 132.3125 | 7.5069 | 132.6088 | 7.8032 | 135.5609 | 10.7553 | 151.7685 | 26.9629 | 132.6088 | 7.8032
https://doi.org/10.1016/j.ijheatfluidflow.2026.110440 | 137.6817 | 0.65 | 33 | 45 | 1591.4316 | 40 | 0.2 | 1 | 0 | 0 | 0 | 0 | 0 | 0 | 139.1396 | 1.4578 | 139.2229 | 1.5411 | 150.6083 | 12.9266 | 146.1891 | 8.5073 | 145.9084 | 8.2266 | 143.3326 | 5.6509 | 142.6777 | 4.996 | 159.9439 | 22.2622 | 137.6817 | 0
https://doi.org/10.1016/j.ijheatfluidflow.2026.110440 | 142.8515 | 0.65 | 33 | 45 | 1905.7934 | 40 | 0.2 | 1 | 0 | 0 | 0 | 0 | 0 | 0 | 153.4284 | 10.5768 | 147.7288 | 4.8773 | 152.1017 | 9.2502 | 159.8278 | 16.9763 | 160.2235 | 17.372 | 157.0681 | 14.2165 | 166.7058 | 23.8542 | 174.088 | 31.2365 | 142.8515 | 0
https://doi.org/10.1016/j.ijheatfluidflow.2026.110440 | 151.2353 | 0.65 | 33 | 45 | 2221.1377 | 40 | 0.2 | 1 | 0 | 0 | 0 | 0 | 0 | 0 | 158.37 | 7.1348 | 155.3048 | 4.0695 | 158.9533 | 7.718 | 165.3307 | 14.0954 | 166.5279 | 15.2927 | 159.8365 | 8.6013 | 166.7058 | 15.4705 | 189.5824 | 38.3472 | 151.2353 | 0
https://doi.org/10.1016/j.ijheatfluidflow.2026.110440 | 156.885 | 0.65 | 33 | 45 | 2535.8296 | 40 | 0.2 | 1 | 0 | 0 | 0 | 0 | 0 | 0 | 177.1778 | 20.2927 | 169.6755 | 12.7904 | 173.9164 | 17.0314 | 198.8931 | 42.0081 | 199.571 | 42.6859 | 203.5729 | 46.6878 | 216.8153 | 59.9303 | 206.589 | 49.7039 | 156.885 | 0
https://doi.org/10.1016/j.ijheatfluidflow.2026.110440 | 170.3942 | 0.65 | 33 | 45 | 2849.8693 | 40 | 0.2 | 0 | 0 | 0 | 0 | 0 | 0 | 0 | 223.0204 | 52.6261 | 228.7065 | 58.3123 | 221.0996 | 50.7053 | 216.1326 | 45.7384 | 217.9924 | 47.5982 | 218.3332 | 47.939 | 216.8153 | 46.4211 | 239.4579 | 69.0637 | 203.8236 | 33.4293
https://doi.org/10.1016/j.ijheatfluidflow.2026.110440 | 182.4581 | 0.65 | 33 | 45 | 3163.2573 | 40 | 0.2 | 0 | 0 | 0 | 0 | 0 | 0 | 0 | 253.0494 | 70.5913 | 245.6936 | 63.2356 | 253.2754 | 70.8173 | 222.9626 | 40.5046 | 222.3107 | 39.8527 | 228.4655 | 46.0074 | 216.8153 | 34.3573 | 261.7432 | 79.2851 | 200.6133 | 18.1553
https://doi.org/10.1016/j.ijheatfluidflow.2026.110440 | 93.0106 | 0.65 | 33 | 45 | 323.8689 | 40 | 0.4 | 0 | 0 | 0 | 0 | 0 | 0 | 0 | 102.1529 | 9.1423 | 100.2822 | 7.2716 | 105.4081 | 12.3975 | 95.4898 | 2.4792 | 94.7949 | 1.7843 | 93.0106 | 0 | 89.3097 | 3.7009 | 108.3412 | 15.3306 | 93.0106 | 0
https://doi.org/10.1016/j.ijheatfluidflow.2026.110440 | 92.99 | 0.65 | 33 | 45 | 643.1306 | 40 | 0.4 | 0 | 0 | 0 | 0 | 0 | 0 | 0 | 108.3669 | 15.3769 | 102.1683 | 9.1783 | 108.3841 | 15.3941 | 97.3675 | 4.3775 | 96.3673 | 3.3772 | 93.0106 | 0.020582 | 93.5976 | 0.60763 | 118.9156 | 25.9256 | 92.99 | 0
https://doi.org/10.1016/j.ijheatfluidflow.2026.110440 | 99.0006 | 0.65 | 33 | 45 | 959.7721 | 40 | 0.4 | 0 | 0 | 0 | 0 | 0 | 0 | 0 | 121.1405 | 22.1399 | 115.8261 | 16.8255 | 117.2055 | 18.2049 | 121.7597 | 22.7591 | 121.2911 | 22.2905 | 127.532 | 28.5314 | 127.532 | 28.5314 | 130.486 | 31.4853 | 129.5818 | 30.5812
https://doi.org/10.1016/j.ijheatfluidflow.2026.110440 | 112.1006 | 0.65 | 33 | 45 | 1275.1091 | 40 | 0.4 | 0 | 0 | 0 | 0 | 0 | 0 | 0 | 132.1161 | 20.0156 | 126.4215 | 14.3209 | 129.0381 | 16.9375 | 129.0017 | 16.9011 | 127.8603 | 15.7597 | 129.8799 | 17.7793 | 126.092 | 13.9914 | 143.4146 | 31.314 | 126.092 | 13.9914
https://doi.org/10.1016/j.ijheatfluidflow.2026.110440 | 124.4724 | 0.65 | 33 | 45 | 1591.4316 | 40 | 0.4 | 0 | 0 | 0 | 0 | 0 | 0 | 0 | 149.5107 | 25.0383 | 147.9604 | 23.488 | 146.3435 | 21.871 | 145.0049 | 20.5325 | 144.3177 | 19.8452 | 143.5042 | 19.0318 | 142.6777 | 18.2053 | 157.623 | 33.1505 | 142.1324 | 17.66
https://doi.org/10.1016/j.ijheatfluidflow.2026.110440 | 137.9498 | 0.65 | 33 | 45 | 1905.7934 | 40 | 0.4 | 1 | 0 | 0 | 0 | 0 | 0 | 0 | 153.2184 | 15.2686 | 150.828 | 12.8782 | 153.4227 | 15.4729 | 161.4661 | 23.5163 | 161.1488 | 23.199 | 158.7283 | 20.7785 | 166.7058 | 28.756 | 164.1672 | 26.2175 | 137.9498 | 0
https://doi.org/10.1016/j.ijheatfluidflow.2026.110440 | 148.3237 | 0.65 | 33 | 45 | 2221.1377 | 40 | 0.4 | 1 | 0 | 0 | 0 | 0 | 0 | 0 | 161.2198 | 12.8961 | 161.6296 | 13.3059 | 160.955 | 12.6313 | 168.9377 | 20.614 | 168.8039 | 20.4802 | 160.2832 | 11.9595 | 166.7058 | 18.382 | 178.908 | 30.5843 | 148.3237 | 0
https://doi.org/10.1016/j.ijheatfluidflow.2026.110440 | 161.9602 | 0.65 | 33 | 45 | 2535.8296 | 40 | 0.4 | 1 | 0 | 0 | 0 | 0 | 0 | 0 | 182.8342 | 20.874 | 180.0727 | 18.1125 | 180.4953 | 18.5351 | 205.7527 | 43.7925 | 205.6524 | 43.6922 | 207.976 | 46.0158 | 216.8153 | 54.8551 | 195.1476 | 33.1874 | 160.5332 | 1.427
https://doi.org/10.1016/j.ijheatfluidflow.2026.110440 | 173.7125 | 0.65 | 33 | 45 | 2849.8693 | 40 | 0.4 | 1 | 0 | 0 | 0 | 0 | 0 | 0 | 195.713 | 22.0005 | 196.2224 | 22.5098 | 196.5279 | 22.8154 | 211.984 | 38.2714 | 212.3712 | 38.6587 | 216.0121 | 42.2996 | 216.8153 | 43.1028 | 213.9899 | 40.2774 | 173.7125 | 0
https://doi.org/10.1016/j.ijheatfluidflow.2026.110440 | 202.765 | 0.65 | 33 | 45 | 3163.2573 | 40 | 0.4 | 0 | 0 | 0 | 0 | 0 | 0 | 0 | 266.271 | 63.506 | 285.3917 | 82.6267 | 273.3912 | 70.6261 | 229.342 | 26.5769 | 226.0427 | 23.2777 | 232.037 | 29.272 | 216.8153 | 14.0503 | 251.5934 | 48.8284 | 242.3622 | 39.5972
https://doi.org/10.1016/j.ijheatfluidflow.2026.110440 | 88.5283 | 0.65 | 33 | 45 | 323.8689 | 40 | 0.6 | 0 | 0 | 0 | 0 | 0 | 0 | 0 | 90.7172 | 2.189 | 90.3505 | 1.8222 | 93.5281 | 4.9998 | 91.1634 | 2.6351 | 91.4184 | 2.8902 | 88.5283 | 0 | 89.3097 | 0.78138 | 102.5218 | 13.9935 | 88.5283 | 0
https://doi.org/10.1016/j.ijheatfluidflow.2026.110440 | 95.0027 | 0.65 | 33 | 45 | 643.1306 | 40 | 0.6 | 0 | 0 | 0 | 0 | 0 | 0 | 0 | 98.5723 | 3.5696 | 95.7201 | 0.71742 | 100.263 | 5.2603 | 95.58 | 0.57726 | 95.6873 | 0.6846 | 95.0027 | 0 | 93.5976 | 1.4051 | 112.7459 | 17.7431 | 95.0027 | 0
https://doi.org/10.1016/j.ijheatfluidflow.2026.110440 | 99.6111 | 0.65 | 33 | 45 | 959.7721 | 40 | 0.6 | 0 | 0 | 0 | 0 | 0 | 0 | 0 | 111.7806 | 12.1695 | 106.6378 | 7.0267 | 110.3257 | 10.7146 | 111.4099 | 11.7988 | 110.4372 | 10.826 | 107.5817 | 7.9705 | 94.9335 | 4.6777 | 123.8832 | 24.272 | 101.1116 | 1.5005
https://doi.org/10.1016/j.ijheatfluidflow.2026.110440 | 107.5817 | 0.65 | 33 | 45 | 1275.1091 | 40 | 0.6 | 0 | 0 | 0 | 0 | 0 | 0 | 0 | 123.6917 | 16.1101 | 117.6075 | 10.0259 | 124.3456 | 16.7639 | 120.5711 | 12.9895 | 119.7294 | 12.1477 | 111.1571 | 3.5754 | 110.6173 | 3.0357 | 136.0582 | 28.4765 | 107.5817 | 0
https://doi.org/10.1016/j.ijheatfluidflow.2026.110440 | 124.5643 | 0.65 | 33 | 45 | 1591.4316 | 40 | 0.6 | 0 | 0 | 0 | 0 | 0 | 0 | 0 | 142.1565 | 17.5922 | 142.1295 | 17.5652 | 141.3265 | 16.7622 | 143.8931 | 19.3287 | 142.4604 | 17.8961 | 142.9063 | 18.342 | 142.6777 | 18.1134 | 149.4639 | 24.8996 | 142.7517 | 18.1873
https://doi.org/10.1016/j.ijheatfluidflow.2026.110440 | 143.6415 | 0.65 | 33 | 45 | 1905.7934 | 40 | 0.6 | 0 | 0 | 0 | 0 | 0 | 0 | 0 | 163.261 | 19.6196 | 166.422 | 22.7806 | 166.0826 | 22.4411 | 171.2167 | 27.5752 | 172.1041 | 28.4627 | 172.7714 | 29.13 | 166.7058 | 23.0643 | 165.2238 | 21.5823 | 187.7857 | 44.1443
https://doi.org/10.1016/j.ijheatfluidflow.2026.110440 | 154.1734 | 0.65 | 33 | 45 | 2221.1377 | 40 | 0.6 | 1 | 0 | 0 | 0 | 0 | 0 | 0 | 158.8826 | 4.7092 | 159.6515 | 5.4781 | 158.8125 | 4.6391 | 169.8798 | 15.7063 | 168.7051 | 14.5316 | 162.5572 | 8.3838 | 166.7058 | 12.5323 | 174.3203 | 20.1468 | 154.1734 | 0
https://doi.org/10.1016/j.ijheatfluidflow.2026.110440 | 168.3003 | 0.65 | 33 | 45 | 2535.8296 | 40 | 0.6 | 1 | 0 | 0 | 0 | 0 | 0 | 0 | 180.6673 | 12.367 | 177.327 | 9.0267 | 177.1572 | 8.8569 | 204.2412 | 35.9409 | 204.1189 | 35.8186 | 206.5535 | 38.2532 | 216.8153 | 48.515 | 192.7955 | 24.4952 | 168.3003 | 0
https://doi.org/10.1016/j.ijheatfluidflow.2026.110440 | 180.4742 | 0.65 | 33 | 45 | 2849.8693 | 40 | 0.6 | 1 | 0 | 0 | 0 | 0 | 0 | 0 | 193.9589 | 13.4847 | 189.5993 | 9.1252 | 192.0846 | 11.6104 | 210.1925 | 29.7183 | 209.744 | 29.2699 | 211.4149 | 30.9407 | 216.8153 | 36.3411 | 213.2714 | 32.7972 | 180.4742 | 0
https://doi.org/10.1016/j.ijheatfluidflow.2026.110440 | 198.2658 | 0.65 | 33 | 45 | 3163.2573 | 40 | 0.6 | 1 | 0 | 0 | 0 | 0 | 0 | 0 | 209.7524 | 11.4866 | 200.2997 | 2.0339 | 223.5891 | 25.3233 | 218.0713 | 19.8055 | 215.3589 | 17.0931 | 215.5216 | 17.2558 | 216.8153 | 18.5495 | 235.9281 | 37.6623 | 198.2658 | 0
https://doi.org/10.1016/j.ijheatfluidflow.2026.110440 | 86.5116 | 0.65 | 33 | 45 | 323.8689 | 40 | 0.8 | 0 | 0 | 0 | 0 | 0 | 0 | 0 | 87.0244 | 0.5128 | 88.6609 | 2.1493 | 92.5376 | 6.026 | 90.5037 | 3.9921 | 90.3826 | 3.871 | 87.8509 | 1.3393 | 89.3097 | 2.7981 | 96.4521 | 9.9405 | 86.5116 | 0
https://doi.org/10.1016/j.ijheatfluidflow.2026.110440 | 92.8157 | 0.65 | 33 | 45 | 643.1306 | 40 | 0.8 | 0 | 0 | 0 | 0 | 0 | 0 | 0 | 94.8311 | 2.0154 | 93.9862 | 1.1705 | 99.9 | 7.0843 | 94.4174 | 1.6017 | 93.8574 | 1.0417 | 92.8157 | 0 | 93.5976 | 0.7819 | 106.3561 | 13.5404 | 92.8157 | 0
https://doi.org/10.1016/j.ijheatfluidflow.2026.110440 | 92.6594 | 0.65 | 33 | 45 | 959.7721 | 40 | 0.8 | 0 | 0 | 0 | 0 | 0 | 0 | 0 | 107.1825 | 14.5231 | 104.669 | 12.0095 | 109.9266 | 17.2672 | 101.7828 | 9.1233 | 100.7231 | 8.0636 | 93.4866 | 0.82717 | 94.9335 | 2.274 | 117.9576 | 25.2981 | 92.6594 | 0
https://doi.org/10.1016/j.ijheatfluidflow.2026.110440 | 109.7367 | 0.65 | 33 | 45 | 1275.1091 | 40 | 0.8 | 0 | 0 | 0 | 0 | 0 | 0 | 0 | 120.096 | 10.3593 | 117.5942 | 7.8575 | 123.8963 | 14.1596 | 118.8163 | 9.0796 | 118.6522 | 8.9155 | 110.8046 | 1.0679 | 110.6173 | 0.88062 | 131.0167 | 21.2799 | 109.7367 | 0
https://doi.org/10.1016/j.ijheatfluidflow.2026.110440 | 126.8334 | 0.65 | 33 | 45 | 1591.4316 | 40 | 0.8 | 0 | 0 | 0 | 0 | 0 | 0 | 0 | 139.6271 | 12.7937 | 139.1797 | 12.3464 | 140.8163 | 13.983 | 143.2826 | 16.4492 | 142.2648 | 15.4314 | 141.7623 | 14.9289 | 142.6777 | 15.8444 | 145.5466 | 18.7133 | 126.8334 | 0
https://doi.org/10.1016/j.ijheatfluidflow.2026.110440 | 146.1763 | 0.65 | 33 | 45 | 1905.7934 | 40 | 0.8 | 0 | 0 | 0 | 0 | 0 | 0 | 0 | 160.7237 | 14.5474 | 163.3445 | 17.1682 | 166.1852 | 20.0089 | 168.917 | 22.7407 | 169.1669 | 22.9907 | 168.2324 | 22.0561 | 166.7058 | 20.5295 | 161.4916 | 15.3154 | 167.9132 | 21.737
https://doi.org/10.1016/j.ijheatfluidflow.2026.110440 | 156.6342 | 0.65 | 33 | 45 | 2221.1377 | 40 | 0.8 | 0 | 0 | 0 | 0 | 0 | 0 | 0 | 174.4584 | 17.8242 | 179.5446 | 22.9104 | 179.1902 | 22.5559 | 175.7629 | 19.1287 | 177.1561 | 20.5219 | 171.8956 | 15.2614 | 166.7058 | 10.0715 | 180.6473 | 24.013 | 156.6342 | 0
https://doi.org/10.1016/j.ijheatfluidflow.2026.110440 | 170.887 | 0.65 | 33 | 45 | 2535.8296 | 40 | 0.8 | 1 | 0 | 0 | 0 | 0 | 0 | 0 | 196.8546 | 25.9676 | 187.5709 | 16.684 | 184.7474 | 13.8604 | 222.6752 | 51.7883 | 220.8547 | 49.9677 | 223.6211 | 52.7341 | 235.4318 | 64.5448 | 194.7244 | 23.8374 | 196.6516 | 25.7647
https://doi.org/10.1016/j.ijheatfluidflow.2026.110440 | 190.5457 | 0.65 | 33 | 45 | 2849.8693 | 40 | 0.8 | 1 | 0 | 0 | 0 | 0 | 0 | 0 | 212.9765 | 22.4308 | 203.1467 | 12.601 | 209.1092 | 18.5636 | 234.8889 | 44.3433 | 234.2337 | 43.6881 | 230.6222 | 40.0766 | 269.4996 | 78.9539 | 215.5326 | 24.9869 | 190.5457 | 0
https://doi.org/10.1016/j.ijheatfluidflow.2026.110440 | 209.4401 | 0.65 | 33 | 45 | 3163.2573 | 40 | 0.8 | 1 | 0 | 0 | 0 | 0 | 0 | 0 | 233.9133 | 24.4733 | 227.4622 | 18.0221 | 235.4011 | 25.961 | 248.9238 | 39.4837 | 244.1771 | 34.737 | 244.5944 | 35.1543 | 269.4996 | 60.0595 | 238.5027 | 29.0627 | 209.4401 | 0
https://doi.org/10.1016/j.ijheatfluidflow.2026.110440 | 88.0732 | 0.65 | 33 | 45 | 323.8689 | 40 | 1 | 1 | 0 | 0 | 0 | 0 | 0 | 0 | 99.9746 | 11.9014 | 99.5666 | 11.4934 | 99.0377 | 10.9645 | 94.554 | 6.4808 | 95.4234 | 7.3502 | 88.0732 | 0 | 94.4565 | 6.3832 | 101.4336 | 13.3603 | 88.0732 | 0
https://doi.org/10.1016/j.ijheatfluidflow.2026.110440 | 93.2454 | 0.65 | 33 | 45 | 643.1306 | 40 | 1 | 0 | 0 | 0 | 0 | 0 | 0 | 0 | 99.2961 | 6.0508 | 95.8303 | 2.5849 | 100.5895 | 7.3442 | 95.6675 | 2.4222 | 95.5113 | 2.2659 | 93.2454 | 0 | 96.5642 | 3.3189 | 106.5059 | 13.2606 | 93.2454 | 0
https://doi.org/10.1016/j.ijheatfluidflow.2026.110440 | 97.2627 | 0.65 | 33 | 45 | 959.7721 | 40 | 1 | 0 | 0 | 0 | 0 | 0 | 0 | 0 | 113.0679 | 15.8052 | 105.1132 | 7.8505 | 109.1555 | 11.8928 | 102.1361 | 4.8734 | 101.0415 | 3.7788 | 97.2627 | 0 | 94.9335 | 2.3292 | 118.3967 | 21.134 | 97.2627 | 0
https://doi.org/10.1016/j.ijheatfluidflow.2026.110440 | 114.6503 | 0.65 | 33 | 45 | 1275.1091 | 40 | 1 | 0 | 0 | 0 | 0 | 0 | 0 | 0 | 126.505 | 11.8546 | 116.5274 | 1.877 | 123.028 | 8.3777 | 119.7186 | 5.0683 | 120.1767 | 5.5263 | 114.6503 | 0 | 110.6173 | 4.033 | 131.6422 | 16.9918 | 114.6503 | 0
https://doi.org/10.1016/j.ijheatfluidflow.2026.110440 | 132.2017 | 0.65 | 33 | 45 | 1591.4316 | 40 | 1 | 0 | 0 | 0 | 0 | 0 | 0 | 0 | 147.377 | 15.1753 | 144.3955 | 12.1938 | 142.4127 | 10.211 | 146.8545 | 14.6528 | 145.43 | 13.2283 | 143.4859 | 11.2842 | 142.6777 | 10.476 | 146.7312 | 14.5295 | 132.2017 | 0
https://doi.org/10.1016/j.ijheatfluidflow.2026.110440 | 152.2746 | 0.65 | 33 | 45 | 1905.7934 | 40 | 1 | 0 | 0 | 0 | 0 | 0 | 0 | 0 | 169.7181 | 17.4434 | 161.2089 | 8.9343 | 166.5973 | 14.3227 | 170.7225 | 18.4479 | 170.9179 | 18.6433 | 167.4833 | 15.2086 | 166.7058 | 14.4311 | 164.5092 | 12.2345 | 152.2746 | 0
https://doi.org/10.1016/j.ijheatfluidflow.2026.110440 | 169.8405 | 0.65 | 33 | 45 | 2221.1377 | 40 | 1 | 0 | 0 | 0 | 0 | 0 | 0 | 0 | 184.2166 | 14.3761 | 182.2108 | 12.3704 | 181.1262 | 11.2857 | 177.5076 | 7.6672 | 178.15 | 8.3095 | 171.6916 | 1.8512 | 166.7058 | 3.1347 | 184.4925 | 14.652 | 169.8405 | 0
https://doi.org/10.1016/j.ijheatfluidflow.2026.110440 | 185.0167 | 0.65 | 33 | 45 | 2535.8296 | 40 | 1 | 0 | 0 | 0 | 0 | 0 | 0 | 0 | 226.0403 | 41.0235 | 221.4268 | 36.4101 | 219.6109 | 34.5942 | 230.0428 | 45.0261 | 228.0098 | 42.9931 | 232.3619 | 47.3452 | 235.4318 | 50.4151 | 206.6535 | 21.6367 | 185.0167 | 0
https://doi.org/10.1016/j.ijheatfluidflow.2026.110440 | 206.479 | 0.65 | 33 | 45 | 2849.8693 | 40 | 1 | 1 | 0 | 0 | 0 | 0 | 0 | 0 | 231.4923 | 25.0134 | 228.553 | 22.074 | 224.4372 | 17.9582 | 244.8367 | 38.3577 | 244.1018 | 37.6228 | 242.913 | 36.434 | 269.4996 | 63.0206 | 219.3897 | 12.9108 | 206.479 | 0
https://doi.org/10.1016/j.ijheatfluidflow.2026.110440 | 246.3726 | 0.65 | 33 | 45 | 3163.2573 | 40 | 1 | 1 | 0 | 0 | 0 | 0 | 0 | 0 | 254.5568 | 8.1842 | 252.789 | 6.4164 | 253.8555 | 7.4829 | 257.9802 | 11.6076 | 253.7528 | 7.3801 | 256.7211 | 10.3485 | 269.4996 | 23.127 | 243.5096 | 2.863 | 246.3726 | 0
https://doi.org/10.1016/j.ijheatfluidflow.2026.110440 | 119.8426 | 0.635 | 33 | 45 | 323.8689 | 50 | 0 | 1 | 0 | 0 | 0 | 0 | 0 | 0 | 125.0503 | 5.2077 | 123.4803 | 3.6377 | 129.0984 | 9.2557 | 122.2881 | 2.4455 | 122.0182 | 2.1756 | 119.8426 | 0 | 123.0615 | 3.2189 | 99.9461 | 19.8965 | 119.8426 | 0
https://doi.org/10.1016/j.ijheatfluidflow.2026.110440 | 131.6728 | 0.635 | 33 | 45 | 643.1306 | 50 | 0 | 1 | 0 | 0 | 0 | 0 | 0 | 0 | 132.8762 | 1.2035 | 134.4482 | 2.7754 | 134.0557 | 2.3829 | 131.4747 | 0.19803 | 132.2005 | 0.52768 | 131.6728 | 0 | 141.7137 | 10.0409 | 109.5798 | 22.093 | 131.6728 | 0
https://doi.org/10.1016/j.ijheatfluidflow.2026.110440 | 134.1032 | 0.635 | 33 | 45 | 959.7721 | 50 | 0 | 0 | 0 | 0 | 0 | 0 | 0 | 0 | 139.9957 | 5.8925 | 146.8675 | 12.7643 | 138.0631 | 3.9599 | 143.3877 | 9.2845 | 143.6309 | 9.5278 | 135.764 | 1.6608 | 149.5911 | 15.4879 | 125.7574 | 8.3458 | 134.1032 | 0
https://doi.org/10.1016/j.ijheatfluidflow.2026.110440 | 139.1472 | 0.635 | 33 | 45 | 1275.1091 | 50 | 0 | 0 | 0 | 0 | 0 | 0 | 0 | 0 | 145.862 | 6.7148 | 153.5122 | 14.365 | 148.637 | 9.4898 | 149.8582 | 10.711 | 152.2206 | 13.0734 | 149.0684 | 9.9212 | 151.7387 | 12.5915 | 137.8197 | 1.3275 | 139.1472 | 0
https://doi.org/10.1016/j.ijheatfluidflow.2026.110440 | 145.9642 | 0.635 | 33 | 45 | 1591.4316 | 50 | 0 | 0 | 0 | 0 | 0 | 0 | 0 | 0 | 155.7844 | 9.8201 | 156.6577 | 10.6935 | 159.5675 | 13.6033 | 158.3704 | 12.4061 | 158.3008 | 12.3365 | 159.8847 | 13.9204 | 163.3258 | 17.3615 | 150.9304 | 4.9662 | 145.9642 | 0
https://doi.org/10.1016/j.ijheatfluidflow.2026.110440 | 148.3667 | 0.635 | 33 | 45 | 1905.7934 | 50 | 0 | 0 | 0 | 0 | 0 | 0 | 0 | 0 | 169.5436 | 21.1768 | 168.3261 | 19.9594 | 171.1235 | 22.7568 | 169.5125 | 21.1457 | 171.3027 | 22.936 | 170.0415 | 21.6748 | 182.8178 | 34.451 | 165.0979 | 16.7311 | 148.3667 | 0
https://doi.org/10.1016/j.ijheatfluidflow.2026.110440 | 157.1967 | 0.635 | 33 | 45 | 2221.1377 | 50 | 0 | 0 | 0 | 0 | 0 | 0 | 0 | 0 | 176.1054 | 18.9087 | 176.2666 | 19.0699 | 176.5522 | 19.3555 | 173.6932 | 16.4965 | 174.1773 | 16.9806 | 173.3151 | 16.1184 | 182.8178 | 25.621 | 180.6371 | 23.4404 | 173.8977 | 16.701
https://doi.org/10.1016/j.ijheatfluidflow.2026.110440 | 166.4956 | 0.635 | 33 | 45 | 2535.8296 | 50 | 0 | 0 | 0 | 0 | 0 | 0 | 0 | 0 | 177.3322 | 10.8366 | 178.578 | 12.0823 | 182.7333 | 16.2377 | 181.1878 | 14.6922 | 180.7298 | 14.2342 | 180.5287 | 14.0331 | 180.0222 | 13.5266 | 197.3634 | 30.8678 | 181.5628 | 15.0672
https://doi.org/10.1016/j.ijheatfluidflow.2026.110440 | 169.9178 | 0.635 | 33 | 45 | 2849.8693 | 50 | 0 | 0 | 0 | 0 | 0 | 0 | 0 | 0 | 180.1485 | 10.2307 | 182.4042 | 12.4864 | 182.1289 | 12.2111 | 183.5592 | 13.6414 | 183.5521 | 13.6343 | 182.523 | 12.6052 | 180.0222 | 10.1044 | 217.437 | 47.5192 | 184.7361 | 14.8183
https://doi.org/10.1016/j.ijheatfluidflow.2026.110440 | 178.1791 | 0.635 | 33 | 45 | 3163.2573 | 50 | 0 | 1 | 0 | 0 | 0 | 0 | 0 | 0 | 219.6525 | 41.4734 | 200.713 | 22.5338 | 195.4516 | 17.2724 | 183.8819 | 5.7028 | 185.0421 | 6.863 | 181.6359 | 3.4568 | 180.0222 | 1.8431 | 214.821 | 36.6419 | 178.1791 | 0
https://doi.org/10.1016/j.ijheatfluidflow.2026.110440 | 104.7362 | 0.65 | 33 | 45 | 323.8689 | 50 | 0.2 | 1 | 0 | 0 | 0 | 0 | 0 | 0 | 115.9012 | 11.1649 | 117.4513 | 12.715 | 118.164 | 13.4277 | 114.7489 | 10.0126 | 114.7813 | 10.0451 | 109.9972 | 5.261 | 123.0615 | 18.3253 | 127.904 | 23.1678 | 104.7362 | 0
https://doi.org/10.1016/j.ijheatfluidflow.2026.110440 | 109.9972 | 0.65 | 33 | 45 | 643.1306 | 50 | 0.2 | 1 | 0 | 0 | 0 | 0 | 0 | 0 | 123.2416 | 13.2444 | 126.5086 | 16.5114 | 125.6282 | 15.631 | 123.0458 | 13.0486 | 124.9837 | 14.9865 | 118.5423 | 8.5451 | 125.4335 | 15.4363 | 140.1735 | 30.1763 | 109.9972 | 0
https://doi.org/10.1016/j.ijheatfluidflow.2026.110440 | 139.6419 | 0.65 | 33 | 45 | 959.7721 | 50 | 0.2 | 1 | 0 | 0 | 0 | 0 | 0 | 0 | 139.3843 | 0.25761 | 141.2182 | 1.5762 | 138.2152 | 1.4268 | 145.2797 | 5.6378 | 144.7334 | 5.0914 | 143.3535 | 3.7116 | 143.2408 | 3.5989 | 153.4956 | 13.8536 | 139.6419 | 0
https://doi.org/10.1016/j.ijheatfluidflow.2026.110440 | 158.7299 | 0.65 | 33 | 45 | 1275.1091 | 50 | 0.2 | 0 | 0 | 0 | 0 | 0 | 0 | 0 | 150.7331 | 7.9968 | 158.8466 | 0.11672 | 155.4414 | 3.2885 | 156.9591 | 1.7708 | 156.301 | 2.4289 | 158.7299 | 0 | 151.7387 | 6.9911 | 172.5965 | 13.8667 | 158.7299 | 0
https://doi.org/10.1016/j.ijheatfluidflow.2026.110440 | 178.1892 | 0.65 | 33 | 45 | 1591.4316 | 50 | 0.2 | 0 | 0 | 0 | 0 | 0 | 0 | 0 | 166.2333 | 11.9558 | 165.8255 | 12.3637 | 169.8827 | 8.3065 | 164.6916 | 13.4976 | 164.7547 | 13.4345 | 164.6305 | 13.5587 | 163.3258 | 14.8634 | 189.0269 | 10.8377 | 178.1892 | 0
https://doi.org/10.1016/j.ijheatfluidflow.2026.110440 | 184.9955 | 0.65 | 33 | 45 | 1905.7934 | 50 | 0.2 | 0 | 0 | 0 | 0 | 0 | 0 | 0 | 182.4803 | 2.5152 | 180.3633 | 4.6322 | 181.1703 | 3.8253 | 176.6348 | 8.3608 | 176.8708 | 8.1247 | 178.3813 | 6.6143 | 182.8178 | 2.1778 | 206.8958 | 21.9002 | 184.9955 | 0
https://doi.org/10.1016/j.ijheatfluidflow.2026.110440 | 191.6552 | 0.65 | 33 | 45 | 2221.1377 | 50 | 0.2 | 0 | 0 | 0 | 0 | 0 | 0 | 0 | 188.7767 | 2.8785 | 189.345 | 2.3103 | 189.1074 | 2.5478 | 182.5959 | 9.0593 | 183.0517 | 8.6035 | 182.4973 | 9.1579 | 182.8178 | 8.8375 | 226.5088 | 34.8536 | 191.6552 | 0
https://doi.org/10.1016/j.ijheatfluidflow.2026.110440 | 205.4148 | 0.65 | 33 | 45 | 2535.8296 | 50 | 0.2 | 0 | 0 | 0 | 0 | 0 | 0 | 0 | 202.6074 | 2.8074 | 204.2516 | 1.1632 | 204.9858 | 0.42896 | 209.0214 | 3.6066 | 208.5181 | 3.1033 | 213.4646 | 8.0498 | 216.8153 | 11.4005 | 249.4006 | 43.9858 | 202.9622 | 2.4526
https://doi.org/10.1016/j.ijheatfluidflow.2026.110440 | 212.9826 | 0.65 | 33 | 45 | 2849.8693 | 50 | 0.2 | 0 | 0 | 0 | 0 | 0 | 0 | 0 | 215.8491 | 2.8665 | 217.4648 | 4.4822 | 215.6743 | 2.6917 | 219.5705 | 6.5879 | 221.1441 | 8.1615 | 221.0358 | 8.0532 | 216.8153 | 3.8327 | 275.8966 | 62.914 | 219.1025 | 6.1199
https://doi.org/10.1016/j.ijheatfluidflow.2026.110440 | 221.6977 | 0.65 | 33 | 45 | 3163.2573 | 50 | 0.2 | 0 | 0 | 0 | 0 | 0 | 0 | 0 | 242.2951 | 20.5974 | 238.7088 | 17.0111 | 253.3014 | 31.6037 | 226.5713 | 4.8736 | 225.029 | 3.3313 | 229.397 | 7.6993 | 216.8153 | 4.8824 | 307.9042 | 86.2065 | 229.3826 | 7.6849
https://doi.org/10.1016/j.ijheatfluidflow.2026.110440 | 137.2629 | 0.65 | 33 | 45 | 323.8689 | 50 | 0.4 | 1 | 0 | 0 | 0 | 0 | 0 | 0 | 123.5539 | 13.709 | 134.1611 | 3.1018 | 128.2386 | 9.0243 | 132.6152 | 4.6477 | 132.3734 | 4.8895 | 137.2629 | 0 | 141.8657 | 4.6028 | 116.9524 | 20.3105 | 137.2629 | 0
https://doi.org/10.1016/j.ijheatfluidflow.2026.110440 | 143.2612 | 0.65 | 33 | 45 | 643.1306 | 50 | 0.4 | 1 | 0 | 0 | 0 | 0 | 0 | 0 | 131.1038 | 12.1574 | 142.8781 | 0.38309 | 136.6799 | 6.5813 | 144.6596 | 1.3984 | 144.4363 | 1.1751 | 148.5835 | 5.3223 | 152.8899 | 9.6287 | 127.5923 | 15.6689 | 142.0356 | 1.2256
https://doi.org/10.1016/j.ijheatfluidflow.2026.110440 | 146.9318 | 0.65 | 33 | 45 | 959.7721 | 50 | 0.4 | 1 | 0 | 0 | 0 | 0 | 0 | 0 | 149.4454 | 2.5136 | 152.2796 | 5.3478 | 150.7501 | 3.8184 | 147.4232 | 0.49147 | 147.6157 | 0.68399 | 146.9318 | 0 | 143.2408 | 3.691 | 139.7477 | 7.1841 | 146.9318 | 0
https://doi.org/10.1016/j.ijheatfluidflow.2026.110440 | 149.8302 | 0.65 | 33 | 45 | 1275.1091 | 50 | 0.4 | 1 | 0 | 0 | 0 | 0 | 0 | 0 | 159.4026 | 9.5724 | 159.8616 | 10.0314 | 161.8919 | 12.0617 | 154.0149 | 4.1847 | 154.3975 | 4.5673 | 153.9468 | 4.1166 | 164.286 | 14.4558 | 153.0332 | 3.203 | 149.8302 | 0
https://doi.org/10.1016/j.ijheatfluidflow.2026.110440 | 159.8847 | 0.65 | 33 | 45 | 1591.4316 | 50 | 0.4 | 0 | 0 | 0 | 0 | 0 | 0 | 0 | 176.3963 | 16.5117 | 174.8248 | 14.9401 | 180.4548 | 20.5701 | 164.1736 | 4.289 | 164.4181 | 4.5335 | 164.6305 | 4.7459 | 163.3258 | 3.4411 | 174.708 | 14.8233 | 159.8847 | 0
https://doi.org/10.1016/j.ijheatfluidflow.2026.110440 | 177.3519 | 0.65 | 33 | 45 | 1905.7934 | 50 | 0.4 | 0 | 0 | 0 | 0 | 0 | 0 | 0 | 194.023 | 16.6711 | 191.3186 | 13.9667 | 189.6019 | 12.2501 | 177.6968 | 0.34491 | 177.3689 | 0.017002 | 179.1356 | 1.7838 | 182.8178 | 5.4659 | 191.6325 | 14.2806 | 177.3519 | 0
https://doi.org/10.1016/j.ijheatfluidflow.2026.110440 | 186.4655 | 0.65 | 33 | 45 | 2221.1377 | 50 | 0.4 | 0 | 0 | 0 | 0 | 0 | 0 | 0 | 204.602 | 18.1365 | 202.9815 | 16.516 | 200.3914 | 13.9259 | 184.8083 | 1.6572 | 185.3964 | 1.0691 | 182.8025 | 3.663 | 182.8178 | 3.6478 | 211.9553 | 25.4898 | 186.7302 | 0.26463
https://doi.org/10.1016/j.ijheatfluidflow.2026.110440 | 196.5806 | 0.65 | 33 | 45 | 2535.8296 | 50 | 0.4 | 0 | 0 | 0 | 0 | 0 | 0 | 0 | 223.2832 | 26.7026 | 220.6322 | 24.0515 | 220.8019 | 24.2213 | 213.6051 | 17.0245 | 212.365 | 15.7844 | 215.5397 | 18.9591 | 216.8153 | 20.2347 | 235.8215 | 39.2408 | 196.5806 | 0
https://doi.org/10.1016/j.ijheatfluidflow.2026.110440 | 208.4073 | 0.65 | 33 | 45 | 2849.8693 | 50 | 0.4 | 0 | 0 | 0 | 0 | 0 | 0 | 0 | 240.3395 | 31.9322 | 240.7545 | 32.3472 | 238.1862 | 29.7789 | 223.0013 | 14.5939 | 223.6574 | 15.2501 | 223.5905 | 15.1832 | 216.8153 | 8.408 | 262.4846 | 54.0773 | 237.528 | 29.1207
https://doi.org/10.1016/j.ijheatfluidflow.2026.110440 | 244.9342 | 0.65 | 33 | 45 | 3163.2573 | 50 | 0.4 | 0 | 0 | 0 | 0 | 0 | 0 | 0 | 270.4749 | 25.5407 | 279.6194 | 34.6852 | 283.0142 | 38.0801 | 234.1809 | 10.7532 | 230.4277 | 14.5064 | 234.0172 | 10.9169 | 216.8153 | 28.1188 | 292.0847 | 47.1506 | 282.6208 | 37.6866
https://doi.org/10.1016/j.ijheatfluidflow.2026.110440 | 104.4751 | 0.65 | 33 | 45 | 323.8689 | 50 | 0.6 | 0 | 0 | 0 | 0 | 0 | 0 | 0 | 113.4079 | 8.9328 | 110.3881 | 5.913 | 109.5809 | 5.1058 | 111.9329 | 7.4578 | 112.177 | 7.7019 | 110.965 | 6.4899 | 108.4177 | 3.9426 | 115.3566 | 10.8815 | 110.965 | 6.4899
https://doi.org/10.1016/j.ijheatfluidflow.2026.110440 | 116.6441 | 0.65 | 33 | 45 | 643.1306 | 50 | 0.6 | 1 | 0 | 0 | 0 | 0 | 0 | 0 | 117.6665 | 1.0224 | 116.2475 | 0.3966 | 116.0322 | 0.61192 | 117.1918 | 0.54776 | 116.7988 | 0.15476 | 116.6441 | 0 | 113.1778 | 3.4663 | 119.7577 | 3.1137 | 116.6441 | 0
https://doi.org/10.1016/j.ijheatfluidflow.2026.110440 | 120.6376 | 0.65 | 33 | 45 | 959.7721 | 50 | 0.6 | 1 | 0 | 0 | 0 | 0 | 0 | 0 | 132.6118 | 11.9742 | 130.3802 | 9.7427 | 129.8479 | 9.2103 | 129.6016 | 8.9641 | 129.3384 | 8.7008 | 121.4761 | 0.83857 | 121.4761 | 0.83857 | 131.1395 | 10.5019 | 120.6376 | 0
https://doi.org/10.1016/j.ijheatfluidflow.2026.110440 | 127.5197 | 0.65 | 33 | 45 | 1275.1091 | 50 | 0.6 | 1 | 0 | 0 | 0 | 0 | 0 | 0 | 142.9487 | 15.429 | 138.7092 | 11.1895 | 142.8633 | 15.3436 | 143.3526 | 15.8329 | 142.3319 | 14.8123 | 141.3916 | 13.8719 | 136.2988 | 8.7791 | 143.8866 | 16.3669 | 129.9418 | 2.4221
https://doi.org/10.1016/j.ijheatfluidflow.2026.110440 | 139.9902 | 0.65 | 33 | 45 | 1591.4316 | 50 | 0.6 | 1 | 0 | 0 | 0 | 0 | 0 | 0 | 159.0847 | 19.0945 | 157.8208 | 17.8306 | 157.9384 | 17.9482 | 158.7005 | 18.7103 | 156.8755 | 16.8853 | 161.0794 | 21.0892 | 163.3258 | 23.3356 | 158.0666 | 18.0764 | 139.9902 | 0
https://doi.org/10.1016/j.ijheatfluidflow.2026.110440 | 155.4614 | 0.65 | 33 | 45 | 1905.7934 | 50 | 0.6 | 0 | 0 | 0 | 0 | 0 | 0 | 0 | 174.8405 | 19.3791 | 175.6052 | 20.1438 | 178.4633 | 23.0019 | 177.66 | 22.1986 | 176.8067 | 21.3453 | 178.3813 | 22.9199 | 182.8178 | 27.3564 | 186.4298 | 30.9684 | 155.4614 | 0
https://doi.org/10.1016/j.ijheatfluidflow.2026.110440 | 163.7119 | 0.65 | 33 | 45 | 2221.1377 | 50 | 0.6 | 0 | 0 | 0 | 0 | 0 | 0 | 0 | 184.4993 | 20.7874 | 183.5838 | 19.8718 | 188.9854 | 25.2734 | 184.2116 | 20.4997 | 183.8283 | 20.1164 | 181.2616 | 17.5497 | 182.8178 | 19.1058 | 208.0503 | 44.3383 | 163.7119 | 0
https://doi.org/10.1016/j.ijheatfluidflow.2026.110440 | 176.8782 | 0.65 | 33 | 45 | 2535.8296 | 50 | 0.6 | 0 | 0 | 0 | 0 | 0 | 0 | 0 | 201.8919 | 25.0138 | 200.6625 | 23.7843 | 207.8577 | 30.9795 | 210.9171 | 34.039 | 208.01 | 31.1319 | 212.2413 | 35.3631 | 216.8153 | 39.9372 | 232.1121 | 55.2339 | 176.8782 | 0
https://doi.org/10.1016/j.ijheatfluidflow.2026.110440 | 192.0661 | 0.65 | 33 | 45 | 2849.8693 | 50 | 0.6 | 0 | 0 | 0 | 0 | 0 | 0 | 0 | 220.9547 | 28.8887 | 216.4083 | 24.3423 | 225.2527 | 33.1866 | 220.1132 | 28.0471 | 218.9219 | 26.8559 | 217.4399 | 25.3738 | 216.8153 | 24.7493 | 259.1107 | 67.0446 | 192.0661 | 0
https://doi.org/10.1016/j.ijheatfluidflow.2026.110440 | 210.2663 | 0.65 | 33 | 45 | 3163.2573 | 50 | 0.6 | 0 | 0 | 0 | 0 | 0 | 0 | 0 | 245.5287 | 35.2624 | 230.0769 | 19.8106 | 265.7351 | 55.4689 | 229.6017 | 19.3354 | 224.8405 | 14.5742 | 221.6868 | 11.4205 | 216.8153 | 6.5491 | 290.0758 | 79.8096 | 210.2663 | 0
https://doi.org/10.1016/j.ijheatfluidflow.2026.110440 | 102.2408 | 0.65 | 33 | 45 | 323.8689 | 50 | 0.8 | 0 | 0 | 0 | 0 | 0 | 0 | 0 | 111.7409 | 9.5001 | 109.4822 | 7.2413 | 109.423 | 7.1822 | 109.0093 | 6.7685 | 109.5587 | 7.3178 | 106.5161 | 4.2752 | 108.4177 | 6.1769 | 115.2808 | 13.04 | 102.2408 | 0
https://doi.org/10.1016/j.ijheatfluidflow.2026.110440 | 114.1422 | 0.65 | 33 | 45 | 643.1306 | 50 | 0.8 | 0 | 0 | 0 | 0 | 0 | 0 | 0 | 124.2032 | 10.061 | 125.5649 | 11.4228 | 123.7202 | 9.578 | 125.2696 | 11.1275 | 124.9843 | 10.8421 | 126.0966 | 11.9544 | 126.3693 | 12.2271 | 127.1843 | 13.0421 | 124.4239 | 10.2817
https://doi.org/10.1016/j.ijheatfluidflow.2026.110440 | 122.3205 | 0.65 | 33 | 45 | 959.7721 | 50 | 0.8 | 1 | 0 | 0 | 0 | 0 | 0 | 0 | 131.8293 | 9.5088 | 129.6662 | 7.3457 | 130.5491 | 8.2286 | 127.5135 | 5.193 | 127.1863 | 4.8658 | 122.3205 | 0 | 121.4761 | 0.84435 | 128.5038 | 6.1833 | 122.3205 | 0
https://doi.org/10.1016/j.ijheatfluidflow.2026.110440 | 132.2615 | 0.65 | 33 | 45 | 1275.1091 | 50 | 0.8 | 1 | 0 | 0 | 0 | 0 | 0 | 0 | 144.1105 | 11.849 | 140.8153 | 8.5538 | 143.6342 | 11.3728 | 139.9568 | 7.6953 | 141.0156 | 8.7541 | 135.0647 | 2.8032 | 136.2988 | 4.0374 | 141.5634 | 9.3019 | 132.2615 | 0
https://doi.org/10.1016/j.ijheatfluidflow.2026.110440 | 144.3782 | 0.65 | 33 | 45 | 1591.4316 | 50 | 0.8 | 1 | 0 | 0 | 0 | 0 | 0 | 0 | 163.7665 | 19.3883 | 158.9138 | 14.5357 | 158.7902 | 14.412 | 157.6717 | 13.2935 | 156.2593 | 11.8811 | 159.2457 | 14.8676 | 163.3258 | 18.9476 | 157.737 | 13.3588 | 144.3782 | 0
https://doi.org/10.1016/j.ijheatfluidflow.2026.110440 | 155.9116 | 0.65 | 33 | 45 | 1905.7934 | 50 | 0.8 | 1 | 0 | 0 | 0 | 0 | 0 | 0 | 183.509 | 27.5975 | 178.5022 | 22.5906 | 180.1398 | 24.2283 | 175.3081 | 19.3965 | 174.6634 | 18.7519 | 179.6704 | 23.7589 | 182.8178 | 26.9062 | 176.1017 | 20.1902 | 155.9116 | 0
https://doi.org/10.1016/j.ijheatfluidflow.2026.110440 | 167.8867 | 0.65 | 33 | 45 | 2221.1377 | 50 | 0.8 | 0 | 0 | 0 | 0 | 0 | 0 | 0 | 190.4683 | 22.5816 | 188.4612 | 20.5746 | 189.7415 | 21.8548 | 184.3184 | 16.4317 | 183.9939 | 16.1072 | 182.4973 | 14.6107 | 182.8178 | 14.9311 | 212.5687 | 44.682 | 167.8867 | 0
https://doi.org/10.1016/j.ijheatfluidflow.2026.110440 | 185.4921 | 0.65 | 33 | 45 | 2535.8296 | 50 | 0.8 | 0 | 0 | 0 | 0 | 0 | 0 | 0 | 221.5528 | 36.0607 | 211.8168 | 26.3247 | 220.8219 | 35.3299 | 227.6657 | 42.1736 | 223.5985 | 38.1064 | 224.3173 | 38.8252 | 235.4318 | 49.9397 | 237.1466 | 51.6545 | 185.4921 | 0
https://doi.org/10.1016/j.ijheatfluidflow.2026.110440 | 201.2656 | 0.65 | 33 | 45 | 2849.8693 | 50 | 0.8 | 0 | 0 | 0 | 0 | 0 | 0 | 0 | 245.2963 | 44.0307 | 240.6122 | 39.3465 | 250.1436 | 48.878 | 246.9339 | 45.6683 | 245.0607 | 43.7951 | 242.2302 | 40.9645 | 269.4996 | 68.234 | 265.1198 | 63.8541 | 179.4327 | 21.8329
https://doi.org/10.1016/j.ijheatfluidflow.2026.110440 | 220.3798 | 0.65 | 33 | 45 | 3163.2573 | 50 | 0.8 | 0 | 0 | 0 | 0 | 0 | 0 | 0 | 281.4599 | 61.0801 | 283.3076 | 62.9278 | 285.4749 | 65.0951 | 265.4418 | 45.0619 | 261.1846 | 40.8048 | 265.4068 | 45.0269 | 269.4996 | 49.1197 | 297.0164 | 76.6365 | 178.2442 | 42.1356
https://doi.org/10.1016/j.ijheatfluidflow.2026.110440 | 118.9613 | 0.65 | 33 | 45 | 323.8689 | 50 | 1 | 0 | 0 | 0 | 0 | 0 | 0 | 0 | 118.9045 | 0.056835 | 125.8673 | 6.906 | 118.0497 | 0.91159 | 129.1885 | 10.2272 | 129.441 | 10.4797 | 138.1593 | 19.198 | 132.0974 | 13.1361 | 117.0435 | 1.9179 | 138.1593 | 19.198
https://doi.org/10.1016/j.ijheatfluidflow.2026.110440 | 121.5183 | 0.65 | 33 | 45 | 643.1306 | 50 | 1 | 0 | 0 | 0 | 0 | 0 | 0 | 0 | 130.7554 | 9.2371 | 134.5893 | 13.071 | 132.3653 | 10.847 | 130.8803 | 9.362 | 130.3389 | 8.8206 | 131.6998 | 10.1815 | 132.0974 | 10.5791 | 129.4805 | 7.9621 | 129.1662 | 7.6479
https://doi.org/10.1016/j.ijheatfluidflow.2026.110440 | 132.1867 | 0.65 | 33 | 45 | 959.7721 | 50 | 1 | 0 | 0 | 0 | 0 | 0 | 0 | 0 | 141.79 | 9.6033 | 145.4333 | 13.2466 | 146.6974 | 14.5107 | 142.3788 | 10.1921 | 142.5067 | 10.32 | 142.3299 | 10.1432 | 140.8761 | 8.6894 | 143.1655 | 10.9788 | 140.8761 | 8.6894
https://doi.org/10.1016/j.ijheatfluidflow.2026.110440 | 140.4585 | 0.65 | 33 | 45 | 1275.1091 | 50 | 1 | 1 | 0 | 0 | 0 | 0 | 0 | 0 | 153.8611 | 13.4026 | 145.7928 | 5.3342 | 149.314 | 8.8555 | 141.6291 | 1.1706 | 142.456 | 1.9975 | 140.4585 | 0 | 136.2988 | 4.1597 | 150.95 | 10.4914 | 140.4585 | 0
https://doi.org/10.1016/j.ijheatfluidflow.2026.110440 | 152.058 | 0.65 | 33 | 45 | 1591.4316 | 50 | 1 | 1 | 0 | 0 | 0 | 0 | 0 | 0 | 175.0253 | 22.9672 | 171.8351 | 19.7771 | 167.839 | 15.781 | 160.5283 | 8.4703 | 158.3517 | 6.2937 | 158.6278 | 6.5697 | 163.3258 | 11.2678 | 168.0825 | 16.0245 | 152.058 | 0
https://doi.org/10.1016/j.ijheatfluidflow.2026.110440 | 167.8246 | 0.65 | 33 | 45 | 1905.7934 | 50 | 1 | 1 | 0 | 0 | 0 | 0 | 0 | 0 | 196.2114 | 28.3868 | 196.4823 | 28.6577 | 197.371 | 29.5464 | 180.4585 | 12.634 | 178.5404 | 10.7158 | 180.894 | 13.0694 | 182.8178 | 14.9932 | 187.0222 | 19.1976 | 167.8246 | 0
https://doi.org/10.1016/j.ijheatfluidflow.2026.110440 | 179.8835 | 0.65 | 33 | 45 | 2221.1377 | 50 | 1 | 1 | 0 | 0 | 0 | 0 | 0 | 0 | 213.9581 | 34.0746 | 225.8119 | 45.9283 | 221.162 | 41.2784 | 194.3413 | 14.4578 | 191.9219 | 12.0384 | 190.358 | 10.4745 | 182.8178 | 2.9342 | 208.1528 | 28.2693 | 228.7736 | 48.89
https://doi.org/10.1016/j.ijheatfluidflow.2026.110440 | 198.5554 | 0.65 | 33 | 45 | 2535.8296 | 50 | 1 | 0 | 0 | 0 | 0 | 0 | 0 | 0 | 239.5618 | 41.0065 | 242.0636 | 43.5083 | 255.8575 | 57.3021 | 239.7604 | 41.205 | 234.1835 | 35.6282 | 242.067 | 43.5116 | 235.4318 | 36.8764 | 246.7192 | 48.1639 | 224.727 | 26.1716
https://doi.org/10.1016/j.ijheatfluidflow.2026.110440 | 215.1868 | 0.65 | 33 | 45 | 2849.8693 | 50 | 1 | 0 | 0 | 0 | 0 | 0 | 0 | 0 | 265.5983 | 50.4114 | 272.2867 | 57.0998 | 285.2875 | 70.1006 | 260.5978 | 45.411 | 259.2715 | 44.0846 | 257.6261 | 42.4393 | 269.4996 | 54.3127 | 275.5004 | 60.3135 | 215.1868 | 0
https://doi.org/10.1016/j.ijheatfluidflow.2026.110440 | 259.5458 | 0.65 | 33 | 45 | 3163.2573 | 50 | 1 | 0 | 0 | 0 | 0 | 0 | 0 | 0 | 309.8398 | 50.294 | 322.6998 | 63.154 | 322.3465 | 62.8007 | 280.5471 | 21.0013 | 276.7736 | 17.2278 | 288.9877 | 29.4419 | 269.4996 | 9.9538 | 307.9057 | 48.3599 | 220.859 | 38.6868
https://doi.org/10.1016/j.ijheatfluidflow.2026.110440 | 109.682 | 0.635 | 33 | 45 | 323.8689 | 60 | 0 | 0 | 0 | 0 | 0 | 0 | 0 | 0 | 121.087 | 11.405 | 117.4665 | 7.7845 | 131.5905 | 21.9085 | 118.1683 | 8.4862 | 116.7344 | 7.0523 | 109.9972 | 0.31518 | 116.6446 | 6.9625 | 123.2655 | 13.5835 | 109.682 | 0
https://doi.org/10.1016/j.ijheatfluidflow.2026.110440 | 118.6238 | 0.635 | 33 | 45 | 643.1306 | 60 | 0 | 0 | 0 | 0 | 0 | 0 | 0 | 0 | 135.4 | 16.7762 | 135.9953 | 17.3715 | 144.6733 | 26.0495 | 134.8342 | 16.2104 | 135.3262 | 16.7024 | 136.7872 | 18.1633 | 141.7137 | 23.0899 | 136.2112 | 17.5873 | 136.7872 | 18.1633
https://doi.org/10.1016/j.ijheatfluidflow.2026.110440 | 156.4012 | 0.635 | 33 | 45 | 959.7721 | 60 | 0 | 0 | 0 | 0 | 0 | 0 | 0 | 0 | 179.4911 | 23.0899 | 181.149 | 24.7478 | 172.4421 | 16.041 | 184.0772 | 27.676 | 184.1195 | 27.7183 | 192.2502 | 35.849 | 182.3147 | 25.9135 | 150.3823 | 6.0189 | 192.2502 | 35.849
https://doi.org/10.1016/j.ijheatfluidflow.2026.110440 | 178.4013 | 0.635 | 33 | 45 | 1275.1091 | 60 | 0 | 0 | 0 | 0 | 0 | 0 | 0 | 0 | 196.1712 | 17.77 | 200.6604 | 22.2591 | 191.935 | 13.5338 | 205.7482 | 27.347 | 206.1502 | 27.749 | 212.4554 | 34.0541 | 203.6343 | 25.233 | 165.9494 | 12.4519 | 212.4554 | 34.0541
https://doi.org/10.1016/j.ijheatfluidflow.2026.110440 | 188.4567 | 0.635 | 33 | 45 | 1591.4316 | 60 | 0 | 1 | 0 | 0 | 0 | 0 | 0 | 0 | 195.5051 | 7.0483 | 200.022 | 11.5653 | 199.0653 | 10.6086 | 200.6985 | 12.2418 | 200.5502 | 12.0935 | 200.5732 | 12.1165 | 195.4643 | 7.0076 | 164.3795 | 24.0773 | 200.8025 | 12.3458
https://doi.org/10.1016/j.ijheatfluidflow.2026.110440 | 200.5732 | 0.635 | 33 | 45 | 1905.7934 | 60 | 0 | 1 | 0 | 0 | 0 | 0 | 0 | 0 | 205.6515 | 5.0783 | 204.3009 | 3.7277 | 206.108 | 5.5348 | 196.9105 | 3.6627 | 197.5925 | 2.9807 | 200.5732 | 0 | 195.4643 | 5.1089 | 178.2202 | 22.353 | 200.5732 | 0
https://doi.org/10.1016/j.ijheatfluidflow.2026.110440 | 201.2627 | 0.635 | 33 | 45 | 2221.1377 | 60 | 0 | 1 | 0 | 0 | 0 | 0 | 0 | 0 | 214.8472 | 13.5845 | 216.1705 | 14.9079 | 211.854 | 10.5913 | 209.2611 | 7.9985 | 208.4982 | 7.2355 | 203.3282 | 2.0655 | 195.4643 | 5.7984 | 193.2682 | 7.9945 | 201.2627 | 0
https://doi.org/10.1016/j.ijheatfluidflow.2026.110440 | 212.4728 | 0.635 | 33 | 45 | 2535.8296 | 60 | 0 | 1 | 0 | 0 | 0 | 0 | 0 | 0 | 217.2447 | 4.7719 | 222.6123 | 10.1395 | 222.0117 | 9.5389 | 219.4341 | 6.9613 | 218.8053 | 6.3326 | 205.4148 | 7.0579 | 209.1646 | 3.3081 | 209.5445 | 2.9283 | 229.9055 | 17.4328
https://doi.org/10.1016/j.ijheatfluidflow.2026.110440 | 220.731 | 0.635 | 33 | 45 | 2849.8693 | 60 | 0 | 0 | 0 | 0 | 0 | 0 | 0 | 0 | 240.5531 | 19.8221 | 236.6612 | 15.9302 | 230.9181 | 10.1871 | 243.5337 | 22.8027 | 245.4265 | 24.6955 | 223.0442 | 2.3132 | 237.3547 | 16.6237 | 277.2932 | 56.5623 | 220.731 | 0
https://doi.org/10.1016/j.ijheatfluidflow.2026.110440 | 223.0442 | 0.635 | 33 | 45 | 3163.2573 | 60 | 0 | 0 | 0 | 0 | 0 | 0 | 0 | 0 | 260.7112 | 37.667 | 249.502 | 26.4579 | 235.8797 | 12.8356 | 255.3388 | 32.2946 | 266.5096 | 43.4654 | 223.0442 | 0 | 237.3547 | 14.3105 | 308.805 | 85.7608 | 223.0442 | 0
https://doi.org/10.1016/j.ijheatfluidflow.2026.110440 | 104.7362 | 0.65 | 33 | 45 | 323.8689 | 60 | 0.2 | 0 | 0 | 0 | 0 | 0 | 0 | 0 | 118.0678 | 13.3316 | 112.6334 | 7.8971 | 120.7258 | 15.9895 | 112.6944 | 7.9581 | 112.7662 | 8.0299 | 108.6579 | 3.9217 | 116.6446 | 11.9083 | 152.9342 | 48.1979 | 104.7362 | 0
https://doi.org/10.1016/j.ijheatfluidflow.2026.110440 | 109.9972 | 0.65 | 33 | 45 | 643.1306 | 60 | 0.2 | 0 | 0 | 0 | 0 | 0 | 0 | 0 | 131.58 | 21.5828 | 127.2961 | 17.2989 | 130.4047 | 20.4075 | 122.8636 | 12.8663 | 123.8277 | 13.8305 | 117.3191 | 7.3219 | 125.4335 | 15.4363 | 168.9706 | 58.9734 | 109.9972 | 0
https://doi.org/10.1016/j.ijheatfluidflow.2026.110440 | 139.6419 | 0.65 | 33 | 45 | 959.7721 | 60 | 0.2 | 0 | 0 | 0 | 0 | 0 | 0 | 0 | 176.3086 | 36.6667 | 173.6998 | 34.0578 | 173.8465 | 34.2046 | 176.8098 | 37.1678 | 177.1725 | 37.5306 | 175.4352 | 35.7933 | 182.3147 | 42.6727 | 186.5251 | 46.8832 | 172.8899 | 33.248
https://doi.org/10.1016/j.ijheatfluidflow.2026.110440 | 158.7299 | 0.65 | 33 | 45 | 1275.1091 | 60 | 0.2 | 0 | 0 | 0 | 0 | 0 | 0 | 0 | 194.7362 | 36.0063 | 195.6342 | 36.9043 | 195.8971 | 37.1673 | 200.3455 | 41.6156 | 200.4009 | 41.671 | 195.1777 | 36.4479 | 203.6343 | 44.9044 | 205.8589 | 47.1291 | 195.1777 | 36.4479
https://doi.org/10.1016/j.ijheatfluidflow.2026.110440 | 178.1892 | 0.65 | 33 | 45 | 1591.4316 | 60 | 0.2 | 0 | 0 | 0 | 0 | 0 | 0 | 0 | 216.6397 | 38.4505 | 207.4481 | 29.2589 | 219.1082 | 40.919 | 207.4721 | 29.2829 | 206.7937 | 28.6045 | 178.1892 | 0 | 223.3691 | 45.1799 | 227.4186 | 49.2294 | 178.1892 | 0
https://doi.org/10.1016/j.ijheatfluidflow.2026.110440 | 184.9955 | 0.65 | 33 | 45 | 1905.7934 | 60 | 0.2 | 1 | 0 | 0 | 0 | 0 | 0 | 0 | 201.0169 | 16.0213 | 196.0047 | 11.0091 | 206.0006 | 21.0051 | 192.1494 | 7.1538 | 192.8155 | 7.8199 | 191.4601 | 6.4645 | 195.4643 | 10.4688 | 226.6156 | 41.62 | 184.9955 | 0
https://doi.org/10.1016/j.ijheatfluidflow.2026.110440 | 191.6552 | 0.65 | 33 | 45 | 2221.1377 | 60 | 0.2 | 1 | 0 | 0 | 0 | 0 | 0 | 0 | 209.9191 | 18.2639 | 209.2584 | 17.6032 | 215.0245 | 23.3693 | 213.8876 | 22.2324 | 215.1585 | 23.5033 | 205.4148 | 13.7596 | 195.4643 | 3.8091 | 246.597 | 54.9418 | 194.9499 | 3.2947
https://doi.org/10.1016/j.ijheatfluidflow.2026.110440 | 205.4148 | 0.65 | 33 | 45 | 2535.8296 | 60 | 0.2 | 1 | 0 | 0 | 0 | 0 | 0 | 0 | 225.9549 | 20.5401 | 224.0458 | 18.631 | 227.6829 | 22.2681 | 218.4321 | 13.0173 | 217.8974 | 12.4826 | 212.9826 | 7.5678 | 209.1646 | 3.7498 | 270.0817 | 64.6669 | 205.4148 | 0
https://doi.org/10.1016/j.ijheatfluidflow.2026.110440 | 212.9826 | 0.65 | 33 | 45 | 2849.8693 | 60 | 0.2 | 1 | 0 | 0 | 0 | 0 | 0 | 0 | 239.3066 | 26.324 | 241.2321 | 28.2495 | 246.7874 | 33.8048 | 225.8858 | 12.9032 | 227.1651 | 14.1825 | 212.9826 | 0 | 209.1646 | 3.818 | 297.0652 | 84.0826 | 212.9826 | 0
https://doi.org/10.1016/j.ijheatfluidflow.2026.110440 | 221.6977 | 0.65 | 33 | 45 | 3163.2573 | 60 | 0.2 | 0 | 0 | 0 | 0 | 0 | 0 | 0 | 338.063 | 116.3653 | 324.6598 | 102.9621 | 321.7398 | 100.0421 | 309.5238 | 87.8261 | 323.6425 | 101.9448 | 296.2044 | 74.5067 | 277.1678 | 55.4701 | 410.2764 | 188.5787 | 290.2743 | 68.5766
https://doi.org/10.1016/j.ijheatfluidflow.2026.110440 | 123.4735 | 0.65 | 33 | 45 | 323.8689 | 60 | 0.4 | 0 | 0 | 0 | 0 | 0 | 0 | 0 | 126.8771 | 3.4036 | 130.8537 | 7.3801 | 132.3912 | 8.9177 | 129.6814 | 6.2078 | 128.9954 | 5.5219 | 138.0726 | 14.599 | 141.8657 | 18.3921 | 144.707 | 21.2335 | 150.3189 | 26.8454
https://doi.org/10.1016/j.ijheatfluidflow.2026.110440 | 138.0726 | 0.65 | 33 | 45 | 643.1306 | 60 | 0.4 | 0 | 0 | 0 | 0 | 0 | 0 | 0 | 144.0865 | 6.0139 | 146.6553 | 8.5827 | 144.5078 | 6.4353 | 143.0472 | 4.9746 | 142.542 | 4.4695 | 138.0726 | 0 | 152.8899 | 14.8173 | 160.6719 | 22.5993 | 138.0726 | 0
https://doi.org/10.1016/j.ijheatfluidflow.2026.110440 | 178.0177 | 0.65 | 33 | 45 | 959.7721 | 60 | 0.4 | 0 | 0 | 0 | 0 | 0 | 0 | 0 | 196.9641 | 18.9464 | 191.7277 | 13.71 | 193.1043 | 15.0866 | 181.2541 | 3.2364 | 181.7811 | 3.7634 | 178.0177 | 0 | 189.8295 | 11.8118 | 178.6364 | 0.6187 | 178.0177 | 0
https://doi.org/10.1016/j.ijheatfluidflow.2026.110440 | 199.221 | 0.65 | 33 | 45 | 1275.1091 | 60 | 0.4 | 0 | 0 | 0 | 0 | 0 | 0 | 0 | 218.6934 | 19.4724 | 214.383 | 15.162 | 215.4667 | 16.2457 | 214.7755 | 15.5545 | 215.9336 | 16.7126 | 216.2273 | 17.0063 | 216.2273 | 17.0063 | 199.7299 | 0.50889 | 216.2273 | 17.0063
https://doi.org/10.1016/j.ijheatfluidflow.2026.110440 | 227.0507 | 0.65 | 33 | 45 | 1591.4316 | 60 | 0.4 | 0 | 0 | 0 | 0 | 0 | 0 | 0 | 244.7171 | 17.6664 | 243.6303 | 16.5797 | 240.2517 | 13.201 | 250.4156 | 23.3649 | 248.1736 | 21.1229 | 255.6312 | 28.5805 | 249.9586 | 22.9079 | 224.3881 | 2.6626 | 259.0254 | 31.9747
https://doi.org/10.1016/j.ijheatfluidflow.2026.110440 | 232.7624 | 0.65 | 33 | 45 | 1905.7934 | 60 | 0.4 | 0 | 0 | 0 | 0 | 0 | 0 | 0 | 270.2942 | 37.5318 | 268.3563 | 35.5939 | 266.6474 | 33.885 | 251.7207 | 18.9583 | 249.9736 | 17.2111 | 250.0665 | 17.304 | 249.9586 | 17.1962 | 253.0359 | 20.2735 | 232.7624 | 0
https://doi.org/10.1016/j.ijheatfluidflow.2026.110440 | 243.6081 | 0.65 | 33 | 45 | 2221.1377 | 60 | 0.4 | 1 | 0 | 0 | 0 | 0 | 0 | 0 | 242.0887 | 1.5194 | 236.4638 | 7.1444 | 242.6457 | 0.96247 | 232.4905 | 11.1176 | 234.7563 | 8.8518 | 239.2747 | 4.3335 | 225.9107 | 17.6974 | 230.9612 | 12.647 | 243.6081 | 0
https://doi.org/10.1016/j.ijheatfluidflow.2026.110440 | 259.8372 | 0.65 | 33 | 45 | 2535.8296 | 60 | 0.4 | 1 | 0 | 0 | 0 | 0 | 0 | 0 | 264.1332 | 4.296 | 258.1387 | 1.6984 | 262.6181 | 2.781 | 251.8549 | 7.9823 | 252.7716 | 7.0656 | 258.79 | 1.0471 | 266.1315 | 6.2943 | 255.679 | 4.1582 | 259.8372 | 0
https://doi.org/10.1016/j.ijheatfluidflow.2026.110440 | 272.5778 | 0.65 | 33 | 45 | 2849.8693 | 60 | 0.4 | 1 | 0 | 0 | 0 | 0 | 0 | 0 | 277.3329 | 4.7552 | 269.3173 | 3.2604 | 278.2588 | 5.6811 | 258.7251 | 13.8527 | 261.2137 | 11.364 | 262.9656 | 9.6122 | 266.1315 | 6.4462 | 282.988 | 10.4102 | 272.5778 | 0
https://doi.org/10.1016/j.ijheatfluidflow.2026.110440 | 323.3366 | 0.65 | 33 | 45 | 3163.2573 | 60 | 0.4 | 1 | 0 | 0 | 0 | 0 | 0 | 0 | 310.8801 | 12.4565 | 322.2121 | 1.1245 | 317.6311 | 5.7055 | 307.3819 | 15.9547 | 307.6585 | 15.6781 | 320.1199 | 3.2167 | 282.3685 | 40.9681 | 314.3335 | 9.0031 | 323.3366 | 0
https://doi.org/10.1016/j.ijheatfluidflow.2026.110440 | 94.5937 | 0.65 | 33 | 45 | 323.8689 | 60 | 0.6 | 1 | 0 | 0 | 0 | 0 | 0 | 0 | 103.3146 | 8.7209 | 103.0588 | 8.4652 | 105.76 | 11.1663 | 102.226 | 7.6323 | 103.0269 | 8.4332 | 103.0255 | 8.4318 | 99.4015 | 4.8078 | 125.1202 | 30.5265 | 103.0255 | 8.4318
https://doi.org/10.1016/j.ijheatfluidflow.2026.110440 | 103.312 | 0.65 | 33 | 45 | 643.1306 | 60 | 0.6 | 1 | 0 | 0 | 0 | 0 | 0 | 0 | 116.732 | 13.4199 | 114.336 | 11.024 | 118.4844 | 15.1724 | 113.4173 | 10.1053 | 113.2954 | 9.9834 | 114.5814 | 11.2694 | 113.1778 | 9.8657 | 137.5071 | 34.1951 | 113.5636 | 10.2516
https://doi.org/10.1016/j.ijheatfluidflow.2026.110440 | 138.5087 | 0.65 | 33 | 45 | 959.7721 | 60 | 0.6 | 1 | 0 | 0 | 0 | 0 | 0 | 0 | 152.6539 | 14.1452 | 156.7128 | 18.2041 | 155.1656 | 16.657 | 159.4674 | 20.9588 | 159.1888 | 20.6801 | 157.204 | 18.6953 | 157.0789 | 18.5703 | 151.1881 | 12.6794 | 157.204 | 18.6953
https://doi.org/10.1016/j.ijheatfluidflow.2026.110440 | 155.8867 | 0.65 | 33 | 45 | 1275.1091 | 60 | 0.6 | 1 | 0 | 0 | 0 | 0 | 0 | 0 | 169.4943 | 13.6076 | 172.7866 | 16.8999 | 175.1985 | 19.3118 | 172.7305 | 16.8439 | 173.526 | 17.6393 | 155.8867 | 0 | 177.8878 | 22.0011 | 166.9825 | 11.0958 | 155.8867 | 0
https://doi.org/10.1016/j.ijheatfluidflow.2026.110440 | 170.4452 | 0.65 | 33 | 45 | 1591.4316 | 60 | 0.6 | 1 | 0 | 0 | 0 | 0 | 0 | 0 | 188.8127 | 18.3675 | 197.3678 | 26.9226 | 195.9016 | 25.4565 | 204.3097 | 33.8645 | 204.5323 | 34.0871 | 204.6127 | 34.1676 | 207.629 | 37.1838 | 185.2351 | 14.79 | 172.8206 | 2.3755
https://doi.org/10.1016/j.ijheatfluidflow.2026.110440 | 191.4601 | 0.65 | 33 | 45 | 1905.7934 | 60 | 0.6 | 1 | 0 | 0 | 0 | 0 | 0 | 0 | 199.1087 | 7.6486 | 199.1399 | 7.6798 | 202.5752 | 11.1151 | 196.3227 | 4.8627 | 196.8264 | 5.3664 | 193.8662 | 2.4061 | 207.629 | 16.1689 | 205.5274 | 14.0673 | 191.4601 | 0
https://doi.org/10.1016/j.ijheatfluidflow.2026.110440 | 204.6127 | 0.65 | 33 | 45 | 2221.1377 | 60 | 0.6 | 1 | 0 | 0 | 0 | 0 | 0 | 0 | 212.0905 | 7.4777 | 216.8679 | 12.2551 | 214.4509 | 9.8382 | 221.7741 | 17.1613 | 222.9471 | 18.3343 | 223.3693 | 18.7566 | 225.9107 | 21.298 | 228.0613 | 23.4486 | 204.6127 | 0
https://doi.org/10.1016/j.ijheatfluidflow.2026.110440 | 218.4581 | 0.65 | 33 | 45 | 2535.8296 | 60 | 0.6 | 1 | 0 | 0 | 0 | 0 | 0 | 0 | 232.5901 | 14.132 | 236.814 | 18.3559 | 231.7504 | 13.2923 | 238.7465 | 20.2884 | 240.2511 | 21.793 | 238.0957 | 19.6376 | 240.2964 | 21.8383 | 252.9994 | 34.5413 | 216.7176 | 1.7405
https://doi.org/10.1016/j.ijheatfluidflow.2026.110440 | 229.5078 | 0.65 | 33 | 45 | 2849.8693 | 60 | 0.6 | 1 | 0 | 0 | 0 | 0 | 0 | 0 | 245.3777 | 15.8699 | 242.9805 | 13.4728 | 248.5901 | 19.0823 | 242.3887 | 12.8809 | 243.3401 | 13.8323 | 241.2828 | 11.7751 | 240.2964 | 10.7887 | 280.5922 | 51.0845 | 229.5078 | 0
https://doi.org/10.1016/j.ijheatfluidflow.2026.110440 | 246.5752 | 0.65 | 33 | 45 | 3163.2573 | 60 | 0.6 | 1 | 0 | 0 | 0 | 0 | 0 | 0 | 267.5773 | 21.002 | 266.781 | 20.2057 | 278.3058 | 31.7306 | 268.5906 | 22.0154 | 268.2862 | 21.711 | 246.5752 | 0 | 282.3685 | 35.7933 | 311.1157 | 64.5405 | 246.5752 | 0
https://doi.org/10.1016/j.ijheatfluidflow.2026.110440 | 92.5279 | 0.65 | 33 | 45 | 323.8689 | 60 | 0.8 | 1 | 0 | 0 | 0 | 0 | 0 | 0 | 102.2029 | 9.675 | 100.0531 | 7.5252 | 105.5896 | 13.0617 | 96.9832 | 4.4553 | 96.8894 | 4.3616 | 93.5551 | 1.0273 | 99.4015 | 6.8736 | 124.8776 | 32.3497 | 92.5279 | 0
https://doi.org/10.1016/j.ijheatfluidflow.2026.110440 | 101.0773 | 0.65 | 33 | 45 | 643.1306 | 60 | 0.8 | 1 | 0 | 0 | 0 | 0 | 0 | 0 | 115.9423 | 14.865 | 112.529 | 11.4518 | 119.1247 | 18.0475 | 110.8145 | 9.7372 | 110.1684 | 9.0911 | 112.1079 | 11.0306 | 113.1778 | 12.1005 | 137.966 | 36.8887 | 111.1042 | 10.027
https://doi.org/10.1016/j.ijheatfluidflow.2026.110440 | 135.523 | 0.65 | 33 | 45 | 959.7721 | 60 | 0.8 | 1 | 0 | 0 | 0 | 0 | 0 | 0 | 152.5876 | 17.0647 | 155.7796 | 20.2566 | 156.0025 | 20.4796 | 153.4743 | 17.9513 | 153.7265 | 18.2035 | 154.0047 | 18.4817 | 157.0789 | 21.556 | 152.6171 | 17.0941 | 149.5646 | 14.0416
https://doi.org/10.1016/j.ijheatfluidflow.2026.110440 | 152.5386 | 0.65 | 33 | 45 | 1275.1091 | 60 | 0.8 | 1 | 0 | 0 | 0 | 0 | 0 | 0 | 171.8083 | 19.2698 | 179.05 | 26.5114 | 176.1427 | 23.6042 | 187.2528 | 34.7143 | 188.7739 | 36.2353 | 202.9743 | 50.4358 | 177.8878 | 25.3493 | 169.8592 | 17.3207 | 202.9743 | 50.4358
https://doi.org/10.1016/j.ijheatfluidflow.2026.110440 | 182.7769 | 0.65 | 33 | 45 | 1591.4316 | 60 | 0.8 | 1 | 0 | 0 | 0 | 0 | 0 | 0 | 195.4301 | 12.6532 | 201.6115 | 18.8346 | 196.9569 | 14.1799 | 209.4266 | 26.6497 | 211.9909 | 29.2139 | 209.4177 | 26.6408 | 207.629 | 24.8521 | 189.3939 | 6.617 | 209.4177 | 26.6408
https://doi.org/10.1016/j.ijheatfluidflow.2026.110440 | 195.487 | 0.65 | 33 | 45 | 1905.7934 | 60 | 0.8 | 1 | 0 | 0 | 0 | 0 | 0 | 0 | 205.2675 | 9.7805 | 202.3296 | 6.8426 | 198.3147 | 2.8277 | 200.8409 | 5.3539 | 202.2411 | 6.7541 | 199.5455 | 4.0585 | 207.629 | 12.142 | 211.0198 | 15.5328 | 195.487 | 0
https://doi.org/10.1016/j.ijheatfluidflow.2026.110440 | 217.069 | 0.65 | 33 | 45 | 2221.1377 | 60 | 0.8 | 1 | 0 | 0 | 0 | 0 | 0 | 0 | 219.18 | 2.1109 | 224.2923 | 7.2232 | 209.9419 | 7.1272 | 224.2623 | 7.1933 | 224.8518 | 7.7827 | 230.8893 | 13.8203 | 225.9107 | 8.8417 | 235.1575 | 18.0885 | 212.4738 | 4.5953
https://doi.org/10.1016/j.ijheatfluidflow.2026.110440 | 230.8893 | 0.65 | 33 | 45 | 2535.8296 | 60 | 0.8 | 1 | 0 | 0 | 0 | 0 | 0 | 0 | 250.1826 | 19.2933 | 244.2605 | 13.3712 | 236.7298 | 5.8405 | 237.918 | 7.0288 | 237.2496 | 6.3603 | 237.6825 | 6.7932 | 240.2964 | 9.4072 | 260.9142 | 30.0249 | 230.8893 | 0
https://doi.org/10.1016/j.ijheatfluidflow.2026.110440 | 241.7595 | 0.65 | 33 | 45 | 2849.8693 | 60 | 0.8 | 1 | 0 | 0 | 0 | 0 | 0 | 0 | 267.1386 | 25.3791 | 254.6356 | 12.8762 | 263.8069 | 22.0474 | 242.2605 | 0.50101 | 241.8616 | 0.10211 | 241.7595 | 0 | 240.2964 | 1.463 | 289.4177 | 47.6582 | 241.7595 | 0
https://doi.org/10.1016/j.ijheatfluidflow.2026.110440 | 259.4548 | 0.65 | 33 | 45 | 3163.2573 | 60 | 0.8 | 1 | 0 | 0 | 0 | 0 | 0 | 0 | 295.9141 | 36.4593 | 296.5334 | 37.0787 | 284.6271 | 25.1724 | 270.9888 | 11.534 | 271.6599 | 12.2052 | 246.5752 | 12.8795 | 282.3685 | 22.9137 | 317.3973 | 57.9426 | 238.0831 | 21.3716
https://doi.org/10.1016/j.ijheatfluidflow.2026.110440 | 113.6544 | 0.65 | 33 | 45 | 323.8689 | 60 | 1 | 1 | 0 | 0 | 0 | 0 | 0 | 0 | 107.7511 | 5.9034 | 113.2157 | 0.4387 | 112.1362 | 1.5183 | 111.6941 | 1.9604 | 113.7919 | 0.13749 | 113.6626 | 0.0082036 | 129.2515 | 15.5971 | 130.4983 | 16.8438 | 130.8433 | 17.1889
https://doi.org/10.1016/j.ijheatfluidflow.2026.110440 | 113.6626 | 0.65 | 33 | 45 | 643.1306 | 60 | 1 | 1 | 0 | 0 | 0 | 0 | 0 | 0 | 122.1856 | 8.523 | 121.9247 | 8.262 | 125.4609 | 11.7982 | 117.4674 | 3.8048 | 117.4579 | 3.7953 | 113.6626 | 0 | 129.2515 | 15.5889 | 143.3389 | 29.6763 | 113.6626 | 0
https://doi.org/10.1016/j.ijheatfluidflow.2026.110440 | 144.9371 | 0.65 | 33 | 45 | 959.7721 | 60 | 1 | 1 | 0 | 0 | 0 | 0 | 0 | 0 | 161.4425 | 16.5053 | 164.6479 | 19.7107 | 161.6667 | 16.7296 | 165.6215 | 20.6844 | 164.6717 | 19.7346 | 173.1138 | 28.1766 | 157.0789 | 12.1418 | 159.018 | 14.0809 | 173.1138 | 28.1766
https://doi.org/10.1016/j.ijheatfluidflow.2026.110440 | 160.7612 | 0.65 | 33 | 45 | 1275.1091 | 60 | 1 | 1 | 0 | 0 | 0 | 0 | 0 | 0 | 181.46 | 20.6988 | 184.8075 | 24.0464 | 182.5335 | 21.7724 | 187.4599 | 26.6987 | 188.4156 | 27.6544 | 187.914 | 27.1528 | 187.914 | 27.1528 | 176.3249 | 15.5637 | 187.914 | 27.1528
https://doi.org/10.1016/j.ijheatfluidflow.2026.110440 | 192.263 | 0.65 | 33 | 45 | 1591.4316 | 60 | 1 | 1 | 0 | 0 | 0 | 0 | 0 | 0 | 206.6221 | 14.3592 | 212.0612 | 19.7982 | 207.5245 | 15.2615 | 218.2438 | 25.9808 | 216.0712 | 23.8083 | 220.615 | 28.3521 | 207.629 | 15.366 | 195.5667 | 3.3037 | 222.8228 | 30.5598
https://doi.org/10.1016/j.ijheatfluidflow.2026.110440 | 204.1043 | 0.65 | 33 | 45 | 1905.7934 | 60 | 1 | 1 | 0 | 0 | 0 | 0 | 0 | 0 | 217.1246 | 13.0203 | 209.5921 | 5.4878 | 216.6042 | 12.4999 | 208.9575 | 4.8532 | 208.3489 | 4.2446 | 204.1043 | 0 | 207.629 | 3.5247 | 216.5992 | 12.4949 | 204.1043 | 0
https://doi.org/10.1016/j.ijheatfluidflow.2026.110440 | 231.2973 | 0.65 | 33 | 45 | 2221.1377 | 60 | 1 | 1 | 0 | 0 | 0 | 0 | 0 | 0 | 231.8368 | 0.53945 | 240.4608 | 9.1635 | 232.6693 | 1.372 | 230.5702 | 0.72713 | 231.192 | 0.10535 | 231.2973 | 0 | 225.9107 | 5.3866 | 232.9934 | 1.6961 | 231.2973 | 0
https://doi.org/10.1016/j.ijheatfluidflow.2026.110440 | 244.9148 | 0.65 | 33 | 45 | 2535.8296 | 60 | 1 | 1 | 0 | 0 | 0 | 0 | 0 | 0 | 267.5436 | 22.6288 | 270.2948 | 25.3801 | 271.5937 | 26.6789 | 243.9514 | 0.96334 | 242.7099 | 2.2049 | 241.7595 | 3.1553 | 240.2964 | 4.6183 | 250.3382 | 5.4234 | 244.9148 | 0
https://doi.org/10.1016/j.ijheatfluidflow.2026.110440 | 255.3466 | 0.65 | 33 | 45 | 2849.8693 | 60 | 1 | 1 | 0 | 0 | 0 | 0 | 0 | 0 | 286.0717 | 30.7251 | 276.1053 | 20.7587 | 302.4315 | 47.0849 | 250.4927 | 4.854 | 248.4412 | 6.9055 | 247.5161 | 7.8305 | 240.2964 | 15.0502 | 268.8266 | 13.48 | 255.3466 | 0
https://doi.org/10.1016/j.ijheatfluidflow.2026.110440 | 310.9029 | 0.65 | 33 | 45 | 3163.2573 | 60 | 1 | 1 | 0 | 0 | 0 | 0 | 0 | 0 | 317.2585 | 6.3556 | 321.0801 | 10.1772 | 322.0288 | 11.1259 | 280.5557 | 30.3472 | 284.1552 | 26.7477 | 255.3466 | 55.5563 | 282.3685 | 28.5344 | 287.5382 | 23.3647 | 251.8235 | 59.0794